## Calculation Tool
Calculation of thermal mass according to EN ISO 13786
www.htflux.com
edit yellow cells
|  | layer name | thermal conductivity l [W/m.K] | gross density r [kg/m³] | spec. heat capacity C [J/kg.K] | layer thickness d [m] | R [m²K/W] |  |  | Calculation results according to EN ISO 13786:
|  | Rsi (int. heat transfer resistance) |  |  |  |  | 0.11494 |  |  | external thermal admittance: |  |  | 5.2121 | W/(m²K)
|  | Вапняно-піщана штукатурка | 0.81 | 1600 | 840 | 0.1 | 0.12346 |  |  | time shift external side: |  |  | 3.9104 | h
|  | Арболіт | 0.065 | 350 | 1700 | 0.2 | 3.0769 |  |  | internal thermal admittance: |  |  | 5.1043 | W/(m²K)
|  | Арболіт | 0.065 | 350 | 1700 | 0.3 | 4.6154 |  |  | time shift internal side: |  |  | 2.0279 | h
|  | Арболіт | 0.065 | 350 | 1700 | 0.04 | 0.61538 |  |  | periodic thermal transmittance: |  |  | 6.4474e-05 | W/(m²K)
|  | Вапняно-піщана штукатурка | 0.81 | 1600 | 840 | 0.05 | 0.061728 |  |  | time shift periodic thermal transmittance: |  |  | -16.7479 | h
[10 empty] | external areal heat capacity: |  |  | 71.6714 | kJ/(m².K)
[10 empty] | internal areal heat capacity: |  |  | 70.1884 | kJ/(m².K)
[10 empty] | decrement factor f: |  |  | 0.00055779
|  | Rse (ext. heat transfer resistance) |  |  |  |  | 0.043478
|  |  |  | U-value: | 0.11559 | W/m²K
|  |  |  | total thickness: | 0.69 | m
Click here for some theory and a brief user guide.
For more detailed analysis, simulations, material properties database, etc.
please make use of our HTflux Software.
AEE - Institute for Sustainable Technologies
http://www.aee-intec.at
|  | © 2017 DI Daniel Rüdisser | http://www.htflux.com
This excel tool is developed for free use and distribution.
The tools has been validated, however we accept no liability for
the calculation results or any losses or damages connected to them.
|  | Phase [h] | komplex | [17 empty] | MATRIX PRODUKT-REIHE
| Betrag | -3.3417 | 51828.0939323448-62040.6483736257i |  |  |  |  | delta | eta | -delta/(2l) | -l/delta | Z11=Z22 real | Z11=Z22 imag | Z12 r | Z12 i | Z21 r | Z21 i | Z11 | Z12 | Z21 | Z11 | Z12 | Z21 | Z22
Z11 | 80840.5429 | 10.6862 | -388462.759195899+139143.919573286i | [17 empty] | 1 | -0.114942528735632 | 0 | 1
Z21 | 412631.0042 | 4.7479 | 4993.55809317762+14684.2361445939i |  |  |  |  | 0.12874 | 0.77674 | -0.079471 | -6.2916 | 0.93939 | 0.60088 | -0.12196 | -0.024785 | 1.9622 | -9.6553 | 0.939385991618878+0.600884291271992i | -0.121959571055556-0.0247851080133576i | 1.96219077398048-9.65531177007009i | 0.713846822195835+1.71069024185476i | -0.229934972391059-0.0938522679296784i | 1.96219077398048-9.65531177007009i | 0.939385991618878+0.600884291271992i
Z12 | 15510.0746 | -5.2242 | 15968.4395585088-77540.2488316957i |  |  |  |  | 0.054813 | 3.6488 | -0.42164 | -1.1859 | -16.8066 | -9.3267 | 11.0145 | -3.1389 | 8.8281 | 30.9785 | -16.8066322510677-9.32673605775293i | 11.0144847196956-3.13886681267857i | 8.82814253597753+30.9785176844893i | 4.8353007696288-43.3603884937362i | 16.2213809334446+20.323584780476i | -133.351834392676+178.377916470006i | -18.8778431010013-131.367585964958i
Z22 | 79167.4254 | [6 empty] | 0.054813 | 5.4732 | -0.42164 | -1.1859 | 82.1289 | -86.2676 | 1.7475 | 71.0019 | -199.6947 | 4.9149 | 82.1289036903747-86.2675727921978i | 1.74751055205033+71.0019300916863i | -199.694729526935+4.91491775767962i | -6682.6905452534-7957.05684424643i | 6172.63157355375+537.317527396632i | 8851.65658297499+52294.553304293i | -25781.389435532-18317.0504437406i
|  | 3.9104 | 2.71120048916094+4.45148323913918i |  |  |  |  | 0.054813 | 0.72976 | -0.42164 | -1.1859 | 0.95276 | 0.53087 | -0.60957 | -0.10909 | 0.30683 | -1.7144 | 0.952763809937414+0.530871387016762i | -0.609569184732035-0.109093347313729i | 0.306827806749353-1.71442879532751i | 672.27574773623-21546.5183477645i | 8801.31373590371+9368.22391360176i | -58641.8698974899+93103.6250708317i | -14530.2860695236-63981.2298059865i
Y11 | 5.2121 | 2.0279 | 4.40168511033683+2.58430261480245i |  |  |  |  | 0.12874 | 0.38837 | -0.079471 | -6.2916 | 0.99621 | 0.15079 | -0.061682 | -0.0031032 | 0.24567 | -4.8832 | 0.996208544157013+0.150792797049451i | -0.0616815858379923-0.00310318072441153i | 0.245673030117632-4.88321610664621i | 51828.0939323448-62040.6483736257i | 7246.95348154044+11986.8166500884i | -388462.759195899+139143.919573286i | -921.24562392158-71490.5131980746i
Y22 | 5.1043 | -16.7479 | 0.0000207578483224443-0.000061041273763668i |  |  |  |  | 0 | 0 | 0 | 0 | 1 | 0 | 0 | 0 | 0 | 0 | 1 | 0 | 0 | 51828.0939323448-62040.6483736257i | 7246.95348154044+11986.8166500884i | -388462.759195899+139143.919573286i | -921.24562392158-71490.5131980746i
Y12 | 6.4474e-05 | [6 empty] | 0 | 0 | 0 | 0 | 1 | 0 | 0 | 0 | 0 | 0 | 1 | 0 | 0 | 51828.0939323448-62040.6483736257i | 7246.95348154044+11986.8166500884i | -388462.759195899+139143.919573286i | -921.24562392158-71490.5131980746i
[8 empty] | 0 | 0 | 0 | 0 | 1 | 0 | 0 | 0 | 0 | 0 | 1 | 0 | 0 | 51828.0939323448-62040.6483736257i | 7246.95348154044+11986.8166500884i | -388462.759195899+139143.919573286i | -921.24562392158-71490.5131980746i
|  |  | 51827.0939323448-62040.6483736257i |  |  |  |  | 0 | 0 | 0 | 0 | 1 | 0 | 0 | 0 | 0 | 0 | 1 | 0 | 0 | 51828.0939323448-62040.6483736257i | 7246.95348154044+11986.8166500884i | -388462.759195899+139143.919573286i | -921.24562392158-71490.5131980746i
Z11-1 |  |  | 4993.55809317762+14684.2361445939i |  |  |  |  | 0 | 0 | 0 | 0 | 1 | 0 | 0 | 0 | 0 | 0 | 1 | 0 | 0 | 51828.0939323448-62040.6483736257i | 7246.95348154044+11986.8166500884i | -388462.759195899+139143.919573286i | -921.24562392158-71490.5131980746i
|  | -8.0896 | -2.71122124700926-4.45142219786542i | [14 empty] | 1 | -0.0434782608695652 | 0 | 51828.0939323448-62040.6483736257i | 4993.55809317762+14684.2361445939i | -388462.759195899+139143.919573286i | 15968.4395585088-77540.2488316957i
X1 | 71.6714
15967.4395585088-77540.2488316957i
Z22-1 |  |  | 4993.55809317762+14684.2361445939i
|  | -9.9722 | -4.40170586818515-2.58424157352869i
X2 | 70.1884

## HDD
Область | Метеостанція | Тривалість діб | Середня температура | Кількість градусо-діб за опалювальний період, HDD |  | Тривалість діб | Середня температура
Вінницька обл. | Вінниця | 182 | -0.2 | 3676.4 | Вінницька обл. Вінниця | 182 | -0.2
Волинська обл. | Ковель | 177 | 0.4 | 3469.2 | Волинська обл. Ковель | 177 | 0.4
Волинська обл. | Луцьк | 180 | 0.3 | 3546 | Волинська обл. Луцьк | 180 | 0.3
Дніпропетровська обл. | Кривий Ріг | 171 | 0.2 | 3385.8 | Дніпропетровська обл. Кривий Ріг | 171 | 0.2
Дніпропетровська обл. | Дніпропетровськ | 172 | -0.2 | 3474.4 | Дніпропетровська обл. Дніпропетровськ | 172 | -0.2
Дніпропетровська обл. | Комісарівка | 175 | -0.2 | 3535 | Дніпропетровська обл. Комісарівка | 175 | -0.2
Донецька обл. | Донецьк | 176 | -0.5 | 3608 | Донецька обл. Донецьк | 176 | -0.5
Житомирська обл. | Житомир | 184 | -0.2 | 3716.8 | Житомирська обл. Житомир | 184 | -0.2
Житомирська обл. | Овруч | 186 | -0.3 | 3775.8 | Житомирська обл. Овруч | 186 | -0.3
Закарпатська обл. | Берегове | 152 | 2.1 | 2720.8 | Закарпатська обл. Берегове | 152 | 2.1
Закарпатська обл. | Ужгород | 154 | 1.4 | 2864.4 | Закарпатська обл. Ужгород | 154 | 1.4
Закарпатська обл. | Хуст | 165 | 1.7 | 3019.5 | Закарпатська обл. Хуст | 165 | 1.7
Закарпатська обл. | Рахів | 175 | 1 | 3325 | Закарпатська обл. Рахів | 175 | 1
Закарпатська обл. | Міжгір'я | 178 | 0.9 | 3399.8 | Закарпатська обл. Міжгір'я | 178 | 0.9
Закарпатська обл. | Плай | 245 | -1.1 | 5169.5 | Закарпатська обл. Плай | 245 | -1.1
Запорізька обл. | Запоріжжя | 166 | 0.6 | 3220.4 | Запорізька обл. Запоріжжя | 166 | 0.6
Запорізька обл. | Гуляйполе | 173 | 0.3 | 3408.1 | Запорізька обл. Гуляйполе | 173 | 0.3
Запорізька обл. | Кирилівка | 175 | -0.1 | 3517.5 | Запорізька обл. Кирилівка | 175 | -0.1
Івано-Франківська обл. | Івано-Франківськ | 179 | 0.4 | 3508.4 | Івано-Франківська обл. Івано-Франківськ | 179 | 0.4
Івано-Франківська обл. | Пожижевська | 250 | -0.9 | 5225 | Івано-Франківська обл. Пожижевська | 250 | -0.9
Київська обл. | Київ | 176 | -0.1 | 3537.6 | Київська обл. Київ | 176 | -0.1
Київська обл. | Миронівка | 178 | -0.3 | 3613.4 | Київська обл. Миронівка | 178 | -0.3
Кіровоградська обл. | Гайворон | 174 | 0.3 | 3427.8 | Кіровоградська обл. Гайворон | 174 | 0.3
Кіровоградська обл. | Кіровоград | 175 | -0.3 | 3552.5 | Кіровоградська обл. Кіровоград | 175 | -0.3
Кіровоградська обл. | Знам'янка | 178 | -0.4 | 3631.2 | Кіровоградська обл. Знам'янка | 178 | -0.4
Луганська обл. | Луганськ | 172 | -0.4 | 3508.8 | Луганська обл. Луганськ | 172 | -0.4
Львівська обл. | Львів | 179 | 0.4 | 3508.4 | Львівська обл. Львів | 179 | 0.4
Миколаївська обл. | Миколаїв | 161 | 1.1 | 3042.9 | Миколаївська обл. Миколаїв | 161 | 1.1
Одеська обл. | Ізмаїл | 151 | 2 | 2718 | Одеська обл. Ізмаїл | 151 | 2
Одеська обл. | Одеса | 158 | 2 | 2844 | Одеська обл. Одеса | 158 | 2
Одеська обл. | Сарата | 158 | 1.7 | 2891.4 | Одеська обл. Сарата | 158 | 1.7
Одеська обл. | Роздільне | 164 | 0.9 | 3132.4 | Одеська обл. Роздільне | 164 | 0.9
Одеська обл. | Любашівка | 172 | 0.3 | 3388.4 | Одеська обл. Любашівка | 172 | 0.3
Полтавська обл. | Полтава | 178 | -0.8 | 3702.4 | Полтавська обл. Полтава | 178 | -0.8
Полтавська обл. | Лубни | 180 | -0.7 | 3726 | Полтавська обл. Лубни | 180 | -0.7
Рівненська обл. | Сарни | 181 | 0.1 | 3601.9 | Рівненська обл. Сарни | 181 | 0.1
Рівненська обл. | Рівне | 182 | 0.1 | 3621.8 | Рівненська обл. Рівне | 182 | 0.1
Сумська обл. | Ромни | 185 | -1.1 | 3903.5 | Сумська обл. Ромни | 185 | -1.1
Сумська обл. | Суми | 187 | -1.4 | 4001.8 | Сумська обл. Суми | 187 | -1.4
Тернопільска обл. | Тернопіль | 184 | -0.2 | 3716.8 | Тернопільска обл. Тернопіль | 184 | -0.2
Харківська обл. | Лозова | 178 | -0.8 | 3702.4 | Харківська обл. Лозова | 178 | -0.8
Харківська обл. | Харків | 179 | -1 | 3759 | Харківська обл. Харків | 179 | -1
Херсонська обл. | Геничеськ | 160 | 1.5 | 2960 | Херсонська обл. Геничеськ | 160 | 1.5
Херсонська обл. | Херсон | 163 | 1.3 | 3048.1 | Херсонська обл. Херсон | 163 | 1.3
Херсонська обл. | Асканія-Нова | 165 | 1.3 | 3085.5 | Херсонська обл. Асканія-Нова | 165 | 1.3
Хмельницька обл. | Хмельницький | 183 | -0.1 | 3678.3 | Хмельницька обл. Хмельницький | 183 | -0.1
Черкаська обл. | Золотоноша | 177 | -0.3 | 3593.1 | Черкаська обл. Золотоноша | 177 | -0.3
Черкаська обл. | Умань | 179 | -0.1 | 3597.9 | Черкаська обл. Умань | 179 | -0.1
Черкаська обл. | Черкаси | 178 | -0.3 | 3613.4 | Черкаська обл. Черкаси | 178 | -0.3
Чернівецька обл. | Чернівці | 175 | 0.5 | 3412.5 | Чернівецька обл. Чернівці | 175 | 0.5
Чернігівська обл. | Чернігів | 187 | -0.9 | 3908.3 | Чернігівська обл. Чернігів | 187 | -0.9
Чернігівська обл. | Семенівка | 192 | -1.3 | 4089.6 | Чернігівська обл. Семенівка | 192 | -1.3

## Расчеты по Коршунову
База матеріалів
| Питома теплоємність ci, Дж/кг*К | Теплопровідність λі, Вт/м*К | Густина ρі, кг/м3 | Вартість матеріалу Qмат, грн/м3 | Вартість роботи Qроб, грн/м2 | Термін служби без капітального ремонту z, років | Коефіцієнт теплозасвоєння матеріалу s, Вт/(м2∙К) (за додатком А1. ДСТУ Б В.2.6-189:2013) для умов А | коефіцієнт тепловіддачі внутрішньої поверхні огороджувальної конструкції αв, (Вт/м2*К) | коефіцієнт тепловіддачі зовнішньої поверхні огороджувальної конструкції αз, (Вт/м2*К)
Арболіт | 1700 | 0.065 | 350 | 2850 | 570 | 15 | 2.56 | 8.7 | 23
Солом'яна панель | 1675 | 0.07 | 120 | 2520 |  |  | 0.6
Саман | 880 | 0.4 | 1400 | 625 |  |  | 5.99
Глиночурка |  | 0.5 |  | 2500 | 350 | 15 | 8.22
Землебит | 837 | 1.05 | 1800 | 600 |  |  | 10.73
Фанера | 2400 | 0.18 | 600 | 10800 |  |  | 4.22
Ековата | 1880 | 0.06 | 55 | 1500 |  |  | 0.6
Солома посічена | 1675 | 0.06 | 60 | 300 |  |  | 0.6
Вапняно-піщана штукатурка | 840 | 0.81 | 1600 | 1200 |  |  | 8.69
layer1 | 250
layer2 | 150
layer3 | 20
layer4 | 30
layer5 | 200
Стіна п'ятишарова |  |  | По Коршунову (число слоёв=5>2)
Конструктивний шар стіни | Питома теплоємність матеріалу шара сі, (Дж/кг*К) | Товщина шару δі, (м) | Густина шару ρі, (кг/м3) | Вартість матеріалу стіни при заданій товщині, грн/м2 | Маса 1м2 стіни | Теплопровідність шару λі, (Вт/м*К) | Коеф. Теплозасвоєння шару si, (Вт/м^2*К) | Термічний опір Rtot, (м^2*К/Вт) | Показник теплової інерції шару, Di=Ri*si | Теплова інерція базового шару τи' (год) | Коефіцієнт шаруватості багатошарової конструкції стіни Sn | Сумарна nеплова інерція багатошарової конструкції τи (год) | Теплова інерція базового шару τи' (год) | Сумарна теплова інерція багатошарової конструкції τи (год) | Коефіцієнти теплозасвоєння зовнішньої поверхні шару Y, Вт/(м2 · К) | Величина затухання розрахункової амплітуди коливань зовнішнього повітря,ν | Коефіцієнт R0*αв | The areal heat capacity km=Σdi*ρi*ci, J/m^2*K
Вапняно-піщана штукатурка | 840 | 0.1 | 1600 | 120 | 160 | 0.81 | 8.8976 | 0.12346 | 1.0985 | 122.659 | 3.7319 | 82.9729 | 22.2336 | 82.9729 | 8.69 | 115434.8385 | 76.6446 | 134400
Арболіт | 1700 | 0.2 | 350 | 570 | 70 | 0.065 | 1.6771 | 3.0769 | 5.1602 |  |  |  | 122.659 | 457.7472 | 2.56 |  |  | 119000
Арболіт | 1700 | 0.3 | 350 | 855 | 105 | 0.065 | 1.6771 | 4.6154 | 7.7403 |  | Градусодоби опалювального періоду | 3186 | 122.659 | 457.7472 | 2.56 |  |  | 178500
Арболіт | 1700 | 0.04 | 350 | 114 | 14 | 0.065 | 1.6771 | 0.61538 | 1.032 |  |  |  | 122.659 | 457.7472 | 2.56 |  |  | 23800
Вапняно-піщана штукатурка | 840 | 0.05 | 1600 | 60 | 80 | 0.81 | 8.8976 | 0.061728 | 0.54924 | Прийнята температура внутрішнього приміщення для даної констукції стіни t°C | Область, (місто/метеостанція) | Тепловтрати 1м2 стіни протягом опалювального періоду, Вт | 22.2336 | 82.9729 | 6.236 |  |  | 67200
| Всього | 0.69 | Всього | 1719 | 429 |  | Всього | 8.6513 | 15.5802 | 18 | Волинська обл. Луцьк | 368.2684 | [5 empty] | 522900
| Name | Width, mm
| Layer1 | 10
| Layer2 | 50
| Layer3 | 25
| Layer4 | 10
|  | Layer 1 | Layer 2 | Layer 3 | Layer 4 | Пустышка | Подписи
| 0 | 0 |  |  |  | 0
| 0 | 1 |  |  |  | 0
| 5 | 1 |  |  |  | 1 | Layer1
| 10 | 1 | 0 |  |  | 0
| 10 | 0 | 1 |  |  | 0
| 35 |  | 1 |  |  | 1 | Layer2
| 60 |  | 1 | 0 |  | 0
| 60 |  | 0 | 1 |  | 0
| 72.5 |  |  | 1 |  | 1 | Layer3
| 85 |  |  | 1 | 0 | 0
| 85 |  |  | 0 | 1 | 0
| 90 |  |  |  | 1 | 1 | Layer4
| 95 |  |  |  | 1 | 0
| 95 |  |  |  | 0 | 0

## Свод_таблица
Dynamic performance characteristics
[6 empty] | 1 | 2 | 3 | 4 | 5 | 6 | 7 | 8 | 9 | 10 | 11 | 12 | 13 | 14 | 15 | 16 | 17
| Шар 1 | Шар 2 | Шар 3 | Шар 4 | Шар 5 | Вартість матеріалу стіни при заданій товщині, грн/м2 | Маса G 1м2 стіни | Термічний опір R0, (м^2*К/Вт) стіни | Коефіцієнт R0*αв | Показник теплової інерції шару, D=ƩRi*si | Сумарна теплова інерція багатошарової конструкції τи (год) | Тепловтрати 1м2 стіни протягом опалювального періоду, Вт | Величина затухання розрахункової амплітуди коливань зовнішнього повітря,ν | External thermal admittance: W/m2K | Time shift external side: h | Internal thermal admittance: W/m2K | Time shift internal side: h | Periodic thermal transmittance: W/m2K | Time shift periodic thermal transmittance: h | External areal heat capacity: kJ/(m²K) | Internal areal heat capacity: kJ/(m²K) | Decrement factor f:
Назва матеріалу шару | Вапняно-піщана штукатурка | Арболіт | Арболіт | Арболіт | Вапняно-піщана штукатурка
Питома теплоємність матеріалу шара сі, (Дж/кг*К) | 840 | 1700 | 1700 | 1700 | 840
Густина шару ρі, (кг/м3) | 1600 | 350 | 350 | 350 | 1600
Теплопровідність шару λі, (Вт/м*К) | 0.81 | 0.065 | 0.065 | 0.065 | 0.81
Вартість1 м3 матеріалу стіни Qі, (грн/м3) | 1200 | 2850 | 300 | 2850 | 1200
Товщина шару δі, (м) | 0.1 | 0.2 | 0.3 | 0.04 | 0.05 | 1719 | 429 | 8.6513 | 76.6446 | 15.5802 | 82.9729 | 368.2684 | 115434.8385 | 5.2121 | 3.9104 | 5.1043 | 2.0279 | 6.4474e-05 | -16.7479 | 71.6714 | 70.1884 | 0.00055779
0.5
0.5
0.5
0.5
0.5
0.5
0.5
0.5
0.5
0.5

## Interactive Chart
Calculation of thermal mass according to EN ISO 13786
Temperatures and heat-flux densities on Side 1 (see below for Side 2)
| mean temperature side 1 (ext.): |  |  | 20 | °C | mean temperature side 2 (int.): |  |  | 20 | °C
| temp. amplitude side 1 (ext.): |  |  | 15 | °C | temp. amplitude side 2 (int.): |  |  | 2 | °C | time | T1(ext) [°C] | T2(int) [°C] | HF1 dyn. of T1 [W/m²] | HF1 dyn. of T2 [W/m²] | HF1 static [W/m²] | HF1 total [W/m²] | T1 surface [°C]
| time of max. temp side 1 (ext.): |  |  | 14:00 |  | time of max. temp side 2 (int.): |  |  | 15:00
[11 empty] | 2391:00 | 34.4889 | 5.5111 | 22.0003 | 4.1516e-05 | 0 | 22.0004 | 33.5323
[11 empty] | 2391:06 | 34.3823 | 5.5111 | 20.0289 | 4.4697e-05 | 0 | 20.029 | 33.5115
[11 empty] | 2391:12 | 34.2658 | 5.5111 | 18.0438 | 4.7848e-05 | 0 | 18.0439 | 33.4813
|  | Building component surface temp. - side 1 |  |  |  |  | Building component surface temp. - side 2 |  |  |  | 2391:18 | 34.1396 | 5.5111 | 16.0463 | 5.0966e-05 | 0 | 16.0464 | 33.442
|  |  | Max: | 33.5463 | °C |  |  | Max: | 21.1528 | °C | 2391:24 | 34.0037 | 5.5111 | 14.0378 | 5.4049e-05 | 0 | 14.0379 | 33.3934
|  |  | Min: | 6.4537 | °C |  |  | Min: | 18.8472 | °C | 2391:30 | 33.8582 | 5.5111 | 12.0197 | 5.7095e-05 | 0 | 12.0198 | 33.3356
|  |  | Range: | 27.0925 | °C |  |  | Range: | 2.3056 | °C | 2391:36 | 33.7032 | 5.5111 | 9.9934 | 6.0102e-05 | 0 | 9.9934 | 33.2687
[11 empty] | 2391:42 | 33.5388 | 5.5111 | 7.9602 | 6.3068e-05 | 0 | 7.9602 | 33.1927
|  | Building component heat-flux - side 1 |  |  |  |  | Building component heat-flux - side 2 |  |  |  | 2391:48 | 33.3651 | 5.5111 | 5.9215 | 6.5991e-05 | 0 | 5.9216 | 33.1076
|  |  | Max: | 78.1816 | W/m² |  |  | Max: | 10.2083 | W/m² | 2391:54 | 33.1823 | 5.5111 | 3.8788 | 6.8868e-05 | 0 | 3.8788 | 33.0136
|  |  | Min: | -78.1816 | W/m² |  |  | Min: | -10.2083 | W/m² | 2392:00 | 32.9904 | 5.5111 | 1.8334 | 7.1698e-05 | 0 | 1.8335 | 32.9107
|  |  | Range: | 156.3631 | W/m² |  |  | Range: | 20.4166 | W/m² | 2392:06 | 32.7896 | 5.5111 | -0.21323 | 7.4479e-05 | 0 | -0.21315 | 32.7989
[11 empty] | 2392:12 | 32.5801 | 5.5111 | -2.2597 | 7.7209e-05 | 0 | -2.2596 | 32.6783
[11 empty] | 2392:18 | 32.3619 | 5.5111 | -4.3046 | 7.9886e-05 | 0 | -4.3046 | 32.549
|  | Select display time of chart: | 18:00 | [7 empty] | 2392:24 | 32.1353 | 5.5111 | -6.3466 | 8.2509e-05 | 0 | -6.3466 | 32.4112
[11 empty] | 2392:30 | 31.9003 | 5.5111 | -8.3843 | 8.5074e-05 | 0 | -8.3842 | 32.2648
[11 empty] | 2392:36 | 31.6572 | 5.5111 | -10.4162 | 8.7582e-05 | 0 | -10.4161 | 32.1101
[11 empty] | 2392:42 | 31.4061 | 5.5111 | -12.4409 | 9.0029e-05 | 0 | -12.4408 | 31.947
[11 empty] | 2392:48 | 31.1472 | 5.5111 | -14.4571 | 9.2415e-05 | 0 | -14.457 | 31.7757
[11 empty] | 2392:54 | 30.8806 | 5.5111 | -16.4635 | 9.4737e-05 | 0 | -16.4634 | 31.5964
[11 empty] | 2393:00 | 30.6066 | 5.5111 | -18.4585 | 9.6995e-05 | 0 | -18.4584 | 31.4091
[11 empty] | 2393:06 | 30.3253 | 5.5111 | -20.4409 | 9.9186e-05 | 0 | -20.4408 | 31.214
[11 empty] | 2393:12 | 30.037 | 5.5111 | -22.4092 | 0.00010131 | 0 | -22.4091 | 31.0113
[11 empty] | 2393:18 | 29.7417 | 5.5111 | -24.3623 | 0.00010336 | 0 | -24.3622 | 30.8009
[11 empty] | 2393:24 | 29.4398 | 5.5111 | -26.2986 | 0.00010535 | 0 | -26.2985 | 30.5832
[11 empty] | 2393:30 | 29.1314 | 5.5111 | -28.2169 | 0.00010726 | 0 | -28.2168 | 30.3582
[11 empty] | 2393:36 | 28.8168 | 5.5111 | -30.1158 | 0.00010909 | 0 | -30.1157 | 30.1262
[11 empty] | 2393:42 | 28.4961 | 5.5111 | -31.9941 | 0.00011086 | 0 | -31.994 | 29.8871
[11 empty] | 2393:48 | 28.1696 | 5.5111 | -33.8505 | 0.00011254 | 0 | -33.8504 | 29.6413
[11 empty] | 2393:54 | 27.8375 | 5.5111 | -35.6837 | 0.00011415 | 0 | -35.6836 | 29.3889
[11 empty] | 2394:00 | 27.5 | 5.5111 | -37.4925 | 0.00011568 | 0 | -37.4923 | 29.1301
[11 empty] | 2394:06 | 27.1574 | 5.5111 | -39.2755 | 0.00011713 | 0 | -39.2754 | 28.865
[11 empty] | 2394:12 | 26.8099 | 5.5111 | -41.0316 | 0.0001185 | 0 | -41.0315 | 28.5938
[11 empty] | 2394:18 | 26.4577 | 5.5111 | -42.7596 | 0.00011979 | 0 | -42.7595 | 28.3168
[11 empty] | 2394:24 | 26.101 | 5.5111 | -44.4583 | 0.000121 | 0 | -44.4582 | 28.034
[11 empty] | 2394:30 | 25.7403 | 5.5111 | -46.1265 | 0.00012213 | 0 | -46.1264 | 27.7457
[11 empty] | 2394:36 | 25.3755 | 5.5111 | -47.7632 | 0.00012317 | 0 | -47.763 | 27.4522
[11 empty] | 2394:42 | 25.0071 | 5.5111 | -49.367 | 0.00012413 | 0 | -49.3669 | 27.1535
[11 empty] | 2394:48 | 24.6353 | 5.5111 | -50.9371 | 0.000125 | 0 | -50.937 | 26.8499
[11 empty] | 2394:54 | 24.2602 | 5.5111 | -52.4722 | 0.00012578 | 0 | -52.4721 | 26.5416
[11 empty] | 2395:00 | 23.8823 | 5.5111 | -53.9714 | 0.00012648 | 0 | -53.9713 | 26.2289
[11 empty] | 2395:06 | 23.5017 | 5.5111 | -55.4336 | 0.0001271 | 0 | -55.4334 | 25.9118
[11 empty] | 2395:12 | 23.1187 | 5.5111 | -56.8578 | 0.00012762 | 0 | -56.8576 | 25.5907
[11 empty] | 2395:18 | 22.7335 | 5.5111 | -58.243 | 0.00012806 | 0 | -58.2429 | 25.2658
[11 empty] | 2395:24 | 22.3465 | 5.5111 | -59.5883 | 0.00012841 | 0 | -59.5882 | 24.9373
[11 empty] | 2395:30 | 21.9579 | 5.5111 | -60.8928 | 0.00012868 | 0 | -60.8926 | 24.6054
[11 empty] | 2395:36 | 21.5679 | 5.5111 | -62.1555 | 0.00012885 | 0 | -62.1554 | 24.2703
[11 empty] | 2395:42 | 21.1769 | 5.5111 | -63.3756 | 0.00012894 | 0 | -63.3755 | 23.9323
[11 empty] | 2395:48 | 20.785 | 5.5111 | -64.5523 | 0.00012894 | 0 | -64.5522 | 23.5917
[11 empty] | 2395:54 | 20.3927 | 5.5111 | -65.6848 | 0.00012885 | 0 | -65.6847 | 23.2485
[11 empty] | 2396:00 | 20 | 5.5111 | -66.7722 | 0.00012867 | 0 | -66.7721 | 22.9031
[11 empty] | 2396:06 | 19.6073 | 5.5111 | -67.8139 | 0.0001284 | 0 | -67.8138 | 22.5558
|  | Filled curve and right legend shows heat-flux density [W/m²]. Positive value on right side (2) reflects heat-flux "coming out" of the wall, positive value on left side (1) reflects heat flux "going into" the wall. | [8 empty] | 2396:12 | 19.215 | 5.5111 | -68.8091 | 0.00012805 | 0 | -68.809 | 22.2067
|  | Dashed curves reflect preset ambient temperatures. | [8 empty] | 2396:18 | 18.8231 | 5.5111 | -69.7572 | 0.0001276 | 0 | -69.7571 | 21.856
|  | Solid curves reflect wall temperatures on each surface. | [8 empty] | 2396:24 | 18.4321 | 5.5111 | -70.6574 | 0.00012707 | 0 | -70.6573 | 21.5041
[11 empty] | 2396:30 | 18.0421 | 5.5111 | -71.5092 | 0.00012646 | 0 | -71.5091 | 21.1512
[11 empty] | 2396:36 | 17.6535 | 5.5111 | -72.312 | 0.00012575 | 0 | -72.3119 | 20.7975
[11 empty] | 2396:42 | 17.2665 | 5.5111 | -73.0653 | 0.00012496 | 0 | -73.0652 | 20.4432
[11 empty] | 2396:48 | 16.8813 | 5.5111 | -73.7685 | 0.00012409 | 0 | -73.7683 | 20.0886
[11 empty] | 2396:54 | 16.4983 | 5.5111 | -74.4211 | 0.00012313 | 0 | -74.421 | 19.734
[11 empty] | 2397:00 | 16.1177 | 5.5111 | -75.0227 | 0.00012208 | 0 | -75.0226 | 19.3796
[11 empty] | 2397:06 | 15.7398 | 5.5111 | -75.5729 | 0.00012095 | 0 | -75.5728 | 19.0255
[11 empty] | 2397:12 | 15.3647 | 5.5111 | -76.0713 | 0.00011974 | 0 | -76.0712 | 18.6722
[11 empty] | 2397:18 | 14.9929 | 5.5111 | -76.5176 | 0.00011845 | 0 | -76.5174 | 18.3197
[11 empty] | 2397:24 | 14.6245 | 5.5111 | -76.9114 | 0.00011707 | 0 | -76.9113 | 17.9684
[11 empty] | 2397:30 | 14.2597 | 5.5111 | -77.2525 | 0.00011562 | 0 | -77.2524 | 17.6185
[11 empty] | 2397:36 | 13.899 | 5.5111 | -77.5407 | 0.00011409 | 0 | -77.5405 | 17.2703
[11 empty] | 2397:42 | 13.5423 | 5.5111 | -77.7757 | 0.00011247 | 0 | -77.7756 | 16.9239
[11 empty] | 2397:48 | 13.1901 | 5.5111 | -77.9574 | 0.00011078 | 0 | -77.9573 | 16.5796
[11 empty] | 2397:54 | 12.8426 | 5.5111 | -78.0857 | 0.00010902 | 0 | -78.0856 | 16.2376
[11 empty] | 2398:00 | 12.5 | 5.5111 | -78.1605 | 0.00010718 | 0 | -78.1604 | 15.8983
[11 empty] | 2398:06 | 12.1625 | 5.5111 | -78.1817 | 0.00010526 | 0 | -78.1816 | 15.5617
[11 empty] | 2398:12 | 11.8304 | 5.5111 | -78.1493 | 0.00010328 | 0 | -78.1492 | 15.2282
[11 empty] | 2398:18 | 11.5039 | 5.5111 | -78.0634 | 0.00010122 | 0 | -78.0633 | 14.898
[11 empty] | 2398:24 | 11.1832 | 5.5111 | -77.9239 | 9.9096e-05 | 0 | -77.9238 | 14.5712
[11 empty] | 2398:30 | 10.8686 | 5.5111 | -77.7311 | 9.6902e-05 | 0 | -77.731 | 14.2482
[11 empty] | 2398:36 | 10.5602 | 5.5111 | -77.485 | 9.4642e-05 | 0 | -77.4849 | 13.9291
[11 empty] | 2398:42 | 10.2583 | 5.5111 | -77.1858 | 9.2317e-05 | 0 | -77.1857 | 13.6142
[11 empty] | 2398:48 | 9.963 | 5.5111 | -76.8337 | 8.9929e-05 | 0 | -76.8336 | 13.3036
[11 empty] | 2398:54 | 9.6747 | 5.5111 | -76.4289 | 8.7479e-05 | 0 | -76.4288 | 12.9977
[11 empty] | 2399:00 | 9.3934 | 5.5111 | -75.9717 | 8.4969e-05 | 0 | -75.9716 | 12.6965
[11 empty] | 2399:06 | 9.1194 | 5.5111 | -75.4625 | 8.2401e-05 | 0 | -75.4624 | 12.4004
[11 empty] | 2399:12 | 8.8528 | 5.5111 | -74.9016 | 7.9776e-05 | 0 | -74.9015 | 12.1094
[11 empty] | 2399:18 | 8.5939 | 5.5111 | -74.2893 | 7.7097e-05 | 0 | -74.2892 | 11.8239
[11 empty] | 2399:24 | 8.3428 | 5.5111 | -73.6261 | 7.4365e-05 | 0 | -73.626 | 11.5439
[11 empty] | 2399:30 | 8.0997 | 5.5111 | -72.9125 | 7.1581e-05 | 0 | -72.9124 | 11.2698
[11 empty] | 2399:36 | 7.8647 | 5.5111 | -72.1489 | 6.8749e-05 | 0 | -72.1488 | 11.0016
[11 empty] | 2399:42 | 7.6381 | 5.5111 | -71.3358 | 6.587e-05 | 0 | -71.3357 | 10.7397
[11 empty] | 2399:48 | 7.4199 | 5.5111 | -70.4738 | 6.2946e-05 | 0 | -70.4738 | 10.484
[11 empty] | 2399:54 | 7.2104 | 5.5111 | -69.5636 | 5.9978e-05 | 0 | -69.5635 | 10.2349
[11 empty] | 2400:00 | 7.0096 | 5.5111 | -68.6057 | 5.6969e-05 | 0 | -68.6056 | 9.9925
[11 empty] | 2400:06 | 6.8177 | 5.5111 | -67.6007 | 5.3922e-05 | 0 | -67.6007 | 9.7569
[11 empty] | 2400:12 | 6.6349 | 5.5111 | -66.5494 | 5.0837e-05 | 0 | -66.5494 | 9.5284
[11 empty] | 2400:18 | 6.4612 | 5.5111 | -65.4525 | 4.7717e-05 | 0 | -65.4525 | 9.307
[11 empty] | 2400:24 | 6.2968 | 5.5111 | -64.3108 | 4.4565e-05 | 0 | -64.3107 | 9.0929
[11 empty] | 2400:30 | 6.1418 | 5.5111 | -63.125 | 4.1383e-05 | 0 | -63.1249 | 8.8864
[11 empty] | 2400:36 | 5.9963 | 5.5111 | -61.8959 | 3.8171e-05 | 0 | -61.8959 | 8.6874
[11 empty] | 2400:42 | 5.8604 | 5.5111 | -60.6244 | 3.4934e-05 | 0 | -60.6244 | 8.4962
[11 empty] | 2400:48 | 5.7342 | 5.5111 | -59.3113 | 3.1673e-05 | 0 | -59.3113 | 8.3129
[11 empty] | 2400:54 | 5.6177 | 5.5111 | -57.9576 | 2.839e-05 | 0 | -57.9576 | 8.1376
[11 empty] | 2401:00 | 5.5111 | 5.5111 | -56.5642 | 2.5088e-05 | 0 | -56.5642 | 7.9704
[11 empty] | 2401:06 | 5.4145 | 5.5111 | -55.132 | 2.1768e-05 | 0 | -55.132 | 7.8115
[11 empty] | 2401:12 | 5.3278 | 5.5111 | -53.662 | 1.8434e-05 | 0 | -53.662 | 7.6609
[11 empty] | 2401:18 | 5.2512 | 5.5111 | -52.1553 | 1.5086e-05 | 0 | -52.1553 | 7.5188
[11 empty] | 2401:24 | 5.1847 | 5.5111 | -50.6128 | 1.1729e-05 | 0 | -50.6128 | 7.3852
[11 empty] | 2401:30 | 5.1283 | 5.5111 | -49.0356 | 8.3635e-06 | 0 | -49.0356 | 7.2603
[11 empty] | 2401:36 | 5.0822 | 5.5111 | -47.4248 | 4.9922e-06 | 0 | -47.4248 | 7.1441
[11 empty] | 2401:42 | 5.0462 | 5.5111 | -45.7815 | 1.6176e-06 | 0 | -45.7815 | 7.0367
[11 empty] | 2401:48 | 5.0206 | 5.5111 | -44.1069 | -1.7582e-06 | 0 | -44.1069 | 6.9382
[11 empty] | 2401:54 | 5.0051 | 5.5111 | -42.402 | -5.1328e-06 | 0 | -42.402 | 6.8487
[11 empty] | 2402:00 | 5 | 5.5111 | -40.668 | -8.5038e-06 | 0 | -40.668 | 6.7682
[11 empty] | 2402:06 | 5.0051 | 5.5111 | -38.9062 | -1.1869e-05 | 0 | -38.9062 | 6.6967
[11 empty] | 2402:12 | 5.0206 | 5.5111 | -37.1177 | -1.5226e-05 | 0 | -37.1177 | 6.6344
[11 empty] | 2402:18 | 5.0462 | 5.5111 | -35.3038 | -1.8573e-05 | 0 | -35.3038 | 6.5812
[11 empty] | 2402:24 | 5.0822 | 5.5111 | -33.4656 | -2.1907e-05 | 0 | -33.4656 | 6.5372
[11 empty] | 2402:30 | 5.1283 | 5.5111 | -31.6046 | -2.5226e-05 | 0 | -31.6046 | 6.5024
[11 empty] | 2402:36 | 5.1847 | 5.5111 | -29.7218 | -2.8527e-05 | 0 | -29.7219 | 6.4769
[11 empty] | 2402:42 | 5.2512 | 5.5111 | -27.8187 | -3.1809e-05 | 0 | -27.8188 | 6.4607
[11 empty] | 2402:48 | 5.3278 | 5.5111 | -25.8966 | -3.5069e-05 | 0 | -25.8966 | 6.4537
[11 empty] | 2402:54 | 5.4145 | 5.5111 | -23.9567 | -3.8306e-05 | 0 | -23.9567 | 6.456
[11 empty] | 2403:00 | 5.5111 | 5.5111 | -22.0003 | -4.1516e-05 | 0 | -22.0004 | 6.4677
[11 empty] | 2403:06 | 5.6177 | 5.5111 | -20.0289 | -4.4697e-05 | 0 | -20.029 | 6.4885
[11 empty] | 2403:12 | 5.7342 | 5.5111 | -18.0438 | -4.7848e-05 | 0 | -18.0439 | 6.5187
[11 empty] | 2403:18 | 5.8604 | 5.5111 | -16.0463 | -5.0966e-05 | 0 | -16.0464 | 6.558
[11 empty] | 2403:24 | 5.9963 | 5.5111 | -14.0378 | -5.4049e-05 | 0 | -14.0379 | 6.6066
[11 empty] | 2403:30 | 6.1418 | 5.5111 | -12.0197 | -5.7095e-05 | 0 | -12.0198 | 6.6644
[11 empty] | 2403:36 | 6.2968 | 5.5111 | -9.9934 | -6.0102e-05 | 0 | -9.9934 | 6.7313
[11 empty] | 2403:42 | 6.4612 | 5.5111 | -7.9602 | -6.3068e-05 | 0 | -7.9602 | 6.8073
[11 empty] | 2403:48 | 6.6349 | 5.5111 | -5.9215 | -6.5991e-05 | 0 | -5.9216 | 6.8924
[11 empty] | 2403:54 | 6.8177 | 5.5111 | -3.8788 | -6.8868e-05 | 0 | -3.8788 | 6.9864
[11 empty] | 2404:00 | 7.0096 | 5.5111 | -1.8334 | -7.1698e-05 | 0 | -1.8335 | 7.0893
[11 empty] | 2404:06 | 7.2104 | 5.5111 | 0.21323 | -7.4479e-05 | 0 | 0.21315 | 7.2011
[11 empty] | 2404:12 | 7.4199 | 5.5111 | 2.2597 | -7.7209e-05 | 0 | 2.2596 | 7.3217
[11 empty] | 2404:18 | 7.6381 | 5.5111 | 4.3046 | -7.9886e-05 | 0 | 4.3046 | 7.451
[11 empty] | 2404:24 | 7.8647 | 5.5111 | 6.3466 | -8.2509e-05 | 0 | 6.3466 | 7.5888
[11 empty] | 2404:30 | 8.0997 | 5.5111 | 8.3843 | -8.5074e-05 | 0 | 8.3842 | 7.7352
[11 empty] | 2404:36 | 8.3428 | 5.5111 | 10.4162 | -8.7582e-05 | 0 | 10.4161 | 7.8899
[11 empty] | 2404:42 | 8.5939 | 5.5111 | 12.4409 | -9.0029e-05 | 0 | 12.4408 | 8.053
[11 empty] | 2404:48 | 8.8528 | 5.5111 | 14.4571 | -9.2415e-05 | 0 | 14.457 | 8.2243
[11 empty] | 2404:54 | 9.1194 | 5.5111 | 16.4635 | -9.4737e-05 | 0 | 16.4634 | 8.4036
[11 empty] | 2405:00 | 9.3934 | 5.5111 | 18.4585 | -9.6995e-05 | 0 | 18.4584 | 8.5909
[11 empty] | 2405:06 | 9.6747 | 5.5111 | 20.4409 | -9.9186e-05 | 0 | 20.4408 | 8.786
[11 empty] | 2405:12 | 9.963 | 5.5111 | 22.4092 | -0.00010131 | 0 | 22.4091 | 8.9887
[11 empty] | 2405:18 | 10.2583 | 5.5111 | 24.3623 | -0.00010336 | 0 | 24.3622 | 9.1991
[11 empty] | 2405:24 | 10.5602 | 5.5111 | 26.2986 | -0.00010535 | 0 | 26.2985 | 9.4168
[11 empty] | 2405:30 | 10.8686 | 5.5111 | 28.2169 | -0.00010726 | 0 | 28.2168 | 9.6418
[11 empty] | 2405:36 | 11.1832 | 5.5111 | 30.1158 | -0.00010909 | 0 | 30.1157 | 9.8738
[11 empty] | 2405:42 | 11.5039 | 5.5111 | 31.9941 | -0.00011086 | 0 | 31.994 | 10.1129
[11 empty] | 2405:48 | 11.8304 | 5.5111 | 33.8505 | -0.00011254 | 0 | 33.8504 | 10.3587
[11 empty] | 2405:54 | 12.1625 | 5.5111 | 35.6837 | -0.00011415 | 0 | 35.6836 | 10.6111
[11 empty] | 2406:00 | 12.5 | 5.5111 | 37.4925 | -0.00011568 | 0 | 37.4923 | 10.8699
[11 empty] | 2406:06 | 12.8426 | 5.5111 | 39.2755 | -0.00011713 | 0 | 39.2754 | 11.135
[11 empty] | 2406:12 | 13.1901 | 5.5111 | 41.0316 | -0.0001185 | 0 | 41.0315 | 11.4062
[11 empty] | 2406:18 | 13.5423 | 5.5111 | 42.7596 | -0.00011979 | 0 | 42.7595 | 11.6832
[11 empty] | 2406:24 | 13.899 | 5.5111 | 44.4583 | -0.000121 | 0 | 44.4582 | 11.966
[11 empty] | 2406:30 | 14.2597 | 5.5111 | 46.1265 | -0.00012213 | 0 | 46.1264 | 12.2543
[11 empty] | 2406:36 | 14.6245 | 5.5111 | 47.7632 | -0.00012317 | 0 | 47.763 | 12.5478
[11 empty] | 2406:42 | 14.9929 | 5.5111 | 49.367 | -0.00012413 | 0 | 49.3669 | 12.8465
[11 empty] | 2406:48 | 15.3647 | 5.5111 | 50.9371 | -0.000125 | 0 | 50.937 | 13.1501
[11 empty] | 2406:54 | 15.7398 | 5.5111 | 52.4722 | -0.00012578 | 0 | 52.4721 | 13.4584
[11 empty] | 2407:00 | 16.1177 | 5.5111 | 53.9714 | -0.00012648 | 0 | 53.9713 | 13.7711
[11 empty] | 2407:06 | 16.4983 | 5.5111 | 55.4336 | -0.0001271 | 0 | 55.4334 | 14.0882
[11 empty] | 2407:12 | 16.8813 | 5.5111 | 56.8578 | -0.00012762 | 0 | 56.8576 | 14.4093
[11 empty] | 2407:18 | 17.2665 | 5.5111 | 58.243 | -0.00012806 | 0 | 58.2429 | 14.7342
[11 empty] | 2407:24 | 17.6535 | 5.5111 | 59.5883 | -0.00012841 | 0 | 59.5882 | 15.0627
[11 empty] | 2407:30 | 18.0421 | 5.5111 | 60.8928 | -0.00012868 | 0 | 60.8926 | 15.3946
[11 empty] | 2407:36 | 18.4321 | 5.5111 | 62.1555 | -0.00012885 | 0 | 62.1554 | 15.7297
[11 empty] | 2407:42 | 18.8231 | 5.5111 | 63.3756 | -0.00012894 | 0 | 63.3755 | 16.0677
[11 empty] | 2407:48 | 19.215 | 5.5111 | 64.5523 | -0.00012894 | 0 | 64.5522 | 16.4083
[11 empty] | 2407:54 | 19.6073 | 5.5111 | 65.6848 | -0.00012885 | 0 | 65.6847 | 16.7515
[11 empty] | 2408:00 | 20 | 5.5111 | 66.7722 | -0.00012867 | 0 | 66.7721 | 17.0969
[11 empty] | 2408:06 | 20.3927 | 5.5111 | 67.8139 | -0.0001284 | 0 | 67.8138 | 17.4442
[11 empty] | 2408:12 | 20.785 | 5.5111 | 68.8091 | -0.00012805 | 0 | 68.809 | 17.7933
[11 empty] | 2408:18 | 21.1769 | 5.5111 | 69.7572 | -0.0001276 | 0 | 69.7571 | 18.144
[11 empty] | 2408:24 | 21.5679 | 5.5111 | 70.6574 | -0.00012707 | 0 | 70.6573 | 18.4959
[11 empty] | 2408:30 | 21.9579 | 5.5111 | 71.5092 | -0.00012646 | 0 | 71.5091 | 18.8488
[11 empty] | 2408:36 | 22.3465 | 5.5111 | 72.312 | -0.00012575 | 0 | 72.3119 | 19.2025
[11 empty] | 2408:42 | 22.7335 | 5.5111 | 73.0653 | -0.00012496 | 0 | 73.0652 | 19.5568
[11 empty] | 2408:48 | 23.1187 | 5.5111 | 73.7685 | -0.00012409 | 0 | 73.7683 | 19.9114
[11 empty] | 2408:54 | 23.5017 | 5.5111 | 74.4211 | -0.00012313 | 0 | 74.421 | 20.266
[11 empty] | 2409:00 | 23.8823 | 5.5111 | 75.0227 | -0.00012208 | 0 | 75.0226 | 20.6204
[11 empty] | 2409:06 | 24.2602 | 5.5111 | 75.5729 | -0.00012095 | 0 | 75.5728 | 20.9745
[11 empty] | 2409:12 | 24.6353 | 5.5111 | 76.0713 | -0.00011974 | 0 | 76.0712 | 21.3278
[11 empty] | 2409:18 | 25.0071 | 5.5111 | 76.5176 | -0.00011845 | 0 | 76.5174 | 21.6803
[11 empty] | 2409:24 | 25.3755 | 5.5111 | 76.9114 | -0.00011707 | 0 | 76.9113 | 22.0316
[11 empty] | 2409:30 | 25.7403 | 5.5111 | 77.2525 | -0.00011562 | 0 | 77.2524 | 22.3815
[11 empty] | 2409:36 | 26.101 | 5.5111 | 77.5407 | -0.00011409 | 0 | 77.5405 | 22.7297
[11 empty] | 2409:42 | 26.4577 | 5.5111 | 77.7757 | -0.00011247 | 0 | 77.7756 | 23.0761
[11 empty] | 2409:48 | 26.8099 | 5.5111 | 77.9574 | -0.00011078 | 0 | 77.9573 | 23.4204
[11 empty] | 2409:54 | 27.1574 | 5.5111 | 78.0857 | -0.00010902 | 0 | 78.0856 | 23.7624
[11 empty] | 2410:00 | 27.5 | 5.5111 | 78.1605 | -0.00010718 | 0 | 78.1604 | 24.1017
[11 empty] | 2410:06 | 27.8375 | 5.5111 | 78.1817 | -0.00010526 | 0 | 78.1816 | 24.4383
[11 empty] | 2410:12 | 28.1696 | 5.5111 | 78.1493 | -0.00010328 | 0 | 78.1492 | 24.7718
[11 empty] | 2410:18 | 28.4961 | 5.5111 | 78.0634 | -0.00010122 | 0 | 78.0633 | 25.102
[11 empty] | 2410:24 | 28.8168 | 5.5111 | 77.9239 | -9.9096e-05 | 0 | 77.9238 | 25.4288
[11 empty] | 2410:30 | 29.1314 | 5.5111 | 77.7311 | -9.6902e-05 | 0 | 77.731 | 25.7518
[11 empty] | 2410:36 | 29.4398 | 5.5111 | 77.485 | -9.4642e-05 | 0 | 77.4849 | 26.0709
[11 empty] | 2410:42 | 29.7417 | 5.5111 | 77.1858 | -9.2317e-05 | 0 | 77.1857 | 26.3858
[11 empty] | 2410:48 | 30.037 | 5.5111 | 76.8337 | -8.9929e-05 | 0 | 76.8336 | 26.6964
[11 empty] | 2410:54 | 30.3253 | 5.5111 | 76.4289 | -8.7479e-05 | 0 | 76.4288 | 27.0023
[11 empty] | 2411:00 | 30.6066 | 5.5111 | 75.9717 | -8.4969e-05 | 0 | 75.9716 | 27.3035
[11 empty] | 2411:06 | 30.8806 | 5.5111 | 75.4625 | -8.2401e-05 | 0 | 75.4624 | 27.5996
[11 empty] | 2411:12 | 31.1472 | 5.5111 | 74.9016 | -7.9776e-05 | 0 | 74.9015 | 27.8906
[11 empty] | 2411:18 | 31.4061 | 5.5111 | 74.2893 | -7.7097e-05 | 0 | 74.2892 | 28.1761
[11 empty] | 2411:24 | 31.6572 | 5.5111 | 73.6261 | -7.4365e-05 | 0 | 73.626 | 28.4561
[11 empty] | 2411:30 | 31.9003 | 5.5111 | 72.9125 | -7.1581e-05 | 0 | 72.9124 | 28.7302
[11 empty] | 2411:36 | 32.1353 | 5.5111 | 72.1489 | -6.8749e-05 | 0 | 72.1488 | 28.9984
[11 empty] | 2411:42 | 32.3619 | 5.5111 | 71.3358 | -6.587e-05 | 0 | 71.3357 | 29.2603
[11 empty] | 2411:48 | 32.5801 | 5.5111 | 70.4738 | -6.2946e-05 | 0 | 70.4738 | 29.516
[11 empty] | 2411:54 | 32.7896 | 5.5111 | 69.5636 | -5.9978e-05 | 0 | 69.5635 | 29.7651
[11 empty] | 2412:00 | 32.9904 | 5.5111 | 68.6057 | -5.6969e-05 | 0 | 68.6056 | 30.0075
[11 empty] | 2412:06 | 33.1823 | 5.5111 | 67.6007 | -5.3922e-05 | 0 | 67.6007 | 30.2431
[11 empty] | 2412:12 | 33.3651 | 5.5111 | 66.5494 | -5.0837e-05 | 0 | 66.5494 | 30.4716
[11 empty] | 2412:18 | 33.5388 | 5.5111 | 65.4525 | -4.7717e-05 | 0 | 65.4525 | 30.693
[11 empty] | 2412:24 | 33.7032 | 5.5111 | 64.3108 | -4.4565e-05 | 0 | 64.3107 | 30.9071
[11 empty] | 2412:30 | 33.8582 | 5.5111 | 63.125 | -4.1383e-05 | 0 | 63.1249 | 31.1136
[11 empty] | 2412:36 | 34.0037 | 5.5111 | 61.8959 | -3.8171e-05 | 0 | 61.8959 | 31.3126
[11 empty] | 2412:42 | 34.1396 | 5.5111 | 60.6244 | -3.4934e-05 | 0 | 60.6244 | 31.5038
[11 empty] | 2412:48 | 34.2658 | 5.5111 | 59.3113 | -3.1673e-05 | 0 | 59.3113 | 31.6871
[11 empty] | 2412:54 | 34.3823 | 5.5111 | 57.9576 | -2.839e-05 | 0 | 57.9576 | 31.8624
[11 empty] | 2413:00 | 34.4889 | 5.5111 | 56.5642 | -2.5088e-05 | 0 | 56.5642 | 32.0296
[11 empty] | 2413:06 | 34.5855 | 5.5111 | 55.132 | -2.1768e-05 | 0 | 55.132 | 32.1885
[11 empty] | 2413:12 | 34.6722 | 5.5111 | 53.662 | -1.8434e-05 | 0 | 53.662 | 32.3391
[11 empty] | 2413:18 | 34.7488 | 5.5111 | 52.1553 | -1.5086e-05 | 0 | 52.1553 | 32.4812
[11 empty] | 2413:24 | 34.8153 | 5.5111 | 50.6128 | -1.1729e-05 | 0 | 50.6128 | 32.6148
[11 empty] | 2413:30 | 34.8717 | 5.5111 | 49.0356 | -8.3635e-06 | 0 | 49.0356 | 32.7397
[11 empty] | 2413:36 | 34.9178 | 5.5111 | 47.4248 | -4.9922e-06 | 0 | 47.4248 | 32.8559
[11 empty] | 2413:42 | 34.9538 | 5.5111 | 45.7815 | -1.6176e-06 | 0 | 45.7815 | 32.9633
[11 empty] | 2413:48 | 34.9794 | 5.5111 | 44.1069 | 1.7582e-06 | 0 | 44.1069 | 33.0618
[11 empty] | 2413:54 | 34.9949 | 5.5111 | 42.402 | 5.1328e-06 | 0 | 42.402 | 33.1513
[11 empty] | 2414:00 | 35 | 5.5111 | 40.668 | 8.5038e-06 | 0 | 40.668 | 33.2318
[11 empty] | 2414:06 | 34.9949 | 5.5111 | 38.9062 | 1.1869e-05 | 0 | 38.9062 | 33.3033
[11 empty] | 2414:12 | 34.9794 | 5.5111 | 37.1177 | 1.5226e-05 | 0 | 37.1177 | 33.3656
[11 empty] | 2414:18 | 34.9538 | 5.5111 | 35.3038 | 1.8573e-05 | 0 | 35.3038 | 33.4188
[11 empty] | 2414:24 | 34.9178 | 5.5111 | 33.4656 | 2.1907e-05 | 0 | 33.4656 | 33.4628
[11 empty] | 2414:30 | 34.8717 | 5.5111 | 31.6046 | 2.5226e-05 | 0 | 31.6046 | 33.4976
[11 empty] | 2414:36 | 34.8153 | 5.5111 | 29.7218 | 2.8527e-05 | 0 | 29.7219 | 33.5231
[11 empty] | 2414:42 | 34.7488 | 5.5111 | 27.8187 | 3.1809e-05 | 0 | 27.8188 | 33.5393
[11 empty] | 2414:48 | 34.6722 | 5.5111 | 25.8966 | 3.5069e-05 | 0 | 25.8966 | 33.5463
[11 empty] | 2414:54 | 34.5855 | 5.5111 | 23.9567 | 3.8306e-05 | 0 | 23.9567 | 33.544
[11 empty] | 2415:00 | 34.4889 | 5.5111 | 22.0003 | 4.1516e-05 | 0 | 22.0004 | 33.5323
[11 empty] | 2415:06 | 34.3823 | 5.5111 | 20.0289 | 4.4697e-05 | 0 | 20.029 | 33.5115
[11 empty] | 2415:12 | 34.2658 | 5.5111 | 18.0438 | 4.7848e-05 | 0 | 18.0439 | 33.4813
[11 empty] | 2415:18 | 34.1396 | 5.5111 | 16.0463 | 5.0966e-05 | 0 | 16.0464 | 33.442
[11 empty] | 2415:24 | 34.0037 | 5.5111 | 14.0378 | 5.4049e-05 | 0 | 14.0379 | 33.3934
[11 empty] | 2415:30 | 33.8582 | 5.5111 | 12.0197 | 5.7095e-05 | 0 | 12.0198 | 33.3356
[11 empty] | 2415:36 | 33.7032 | 5.5111 | 9.9934 | 6.0102e-05 | 0 | 9.9934 | 33.2687
[11 empty] | 2415:42 | 33.5388 | 5.5111 | 7.9602 | 6.3068e-05 | 0 | 7.9602 | 33.1927
[11 empty] | 2415:48 | 33.3651 | 5.5111 | 5.9215 | 6.5991e-05 | 0 | 5.9216 | 33.1076
[11 empty] | 2415:54 | 33.1823 | 5.5111 | 3.8788 | 6.8868e-05 | 0 | 3.8788 | 33.0136
[11 empty] | 2416:00 | 32.9904 | 5.5111 | 1.8334 | 7.1698e-05 | 0 | 1.8335 | 32.9107
[11 empty] | 2416:06 | 32.7896 | 5.5111 | -0.21323 | 7.4479e-05 | 0 | -0.21315 | 32.7989
[11 empty] | 2416:12 | 32.5801 | 5.5111 | -2.2597 | 7.7209e-05 | 0 | -2.2596 | 32.6783
[11 empty] | 2416:18 | 32.3619 | 5.5111 | -4.3046 | 7.9886e-05 | 0 | -4.3046 | 32.549
[11 empty] | 2416:24 | 32.1353 | 5.5111 | -6.3466 | 8.2509e-05 | 0 | -6.3466 | 32.4112
[11 empty] | 2416:30 | 31.9003 | 5.5111 | -8.3843 | 8.5074e-05 | 0 | -8.3842 | 32.2648
[11 empty] | 2416:36 | 31.6572 | 5.5111 | -10.4162 | 8.7582e-05 | 0 | -10.4161 | 32.1101
[11 empty] | 2416:42 | 31.4061 | 5.5111 | -12.4409 | 9.0029e-05 | 0 | -12.4408 | 31.947
[11 empty] | 2416:48 | 31.1472 | 5.5111 | -14.4571 | 9.2415e-05 | 0 | -14.457 | 31.7757
[11 empty] | 2416:54 | 30.8806 | 5.5111 | -16.4635 | 9.4737e-05 | 0 | -16.4634 | 31.5964
[11 empty] | 2417:00 | 30.6066 | 5.5111 | -18.4585 | 9.6995e-05 | 0 | -18.4584 | 31.4091
[11 empty] | 2417:06 | 30.3253 | 5.5111 | -20.4409 | 9.9186e-05 | 0 | -20.4408 | 31.214
[11 empty] | 2417:12 | 30.037 | 5.5111 | -22.4092 | 0.00010131 | 0 | -22.4091 | 31.0113
[11 empty] | 2417:18 | 29.7417 | 5.5111 | -24.3623 | 0.00010336 | 0 | -24.3622 | 30.8009
[11 empty] | 2417:24 | 29.4398 | 5.5111 | -26.2986 | 0.00010535 | 0 | -26.2985 | 30.5832
[11 empty] | 2417:30 | 29.1314 | 5.5111 | -28.2169 | 0.00010726 | 0 | -28.2168 | 30.3582
[11 empty] | 2417:36 | 28.8168 | 5.5111 | -30.1158 | 0.00010909 | 0 | -30.1157 | 30.1262
[11 empty] | 2417:42 | 28.4961 | 5.5111 | -31.9941 | 0.00011086 | 0 | -31.994 | 29.8871
[11 empty] | 2417:48 | 28.1696 | 5.5111 | -33.8505 | 0.00011254 | 0 | -33.8504 | 29.6413
[11 empty] | 2417:54 | 27.8375 | 5.5111 | -35.6837 | 0.00011415 | 0 | -35.6836 | 29.3889
[11 empty] | 2418:00 | 27.5 | 5.5111 | -37.4925 | 0.00011568 | 0 | -37.4923 | 29.1301
Temperatures and heat-flux densities on Side 2
[11 empty] | time | T1(ext) [°C] | T2(int) [°C] | HF2 dyn. of T2 [W/m²] | HF2 dyn. of T1 [W/m²] | HF2 static [W/m²] | HF2 total [W/m²] | T2 surface [°C]
[11 empty] | 2418:00 | 21.4142 | 5.5111 | -2.5702 | -0.00094863 | 0 | -2.5711 | 21.1187
[11 empty] | 2418:06 | 21.3767 | 5.5111 | -2.3107 | -0.00095323 | 0 | -2.3116 | 21.111
[11 empty] | 2418:12 | 21.3383 | 5.5111 | -2.0496 | -0.00095718 | 0 | -2.0505 | 21.1026
[11 empty] | 2418:18 | 21.2989 | 5.5111 | -1.7871 | -0.00096047 | 0 | -1.7881 | 21.0934
[11 empty] | 2418:24 | 21.2586 | 5.5111 | -1.5234 | -0.0009631 | 0 | -1.5243 | 21.0834
[11 empty] | 2418:30 | 21.2175 | 5.5111 | -1.2586 | -0.00096508 | 0 | -1.2596 | 21.0727
[11 empty] | 2418:36 | 21.1756 | 5.5111 | -0.993 | -0.00096639 | 0 | -0.99397 | 21.0613
[11 empty] | 2418:42 | 21.1328 | 5.5111 | -0.7267 | -0.00096704 | 0 | -0.72767 | 21.0492
[11 empty] | 2418:48 | 21.0893 | 5.5111 | -0.4599 | -0.00096702 | 0 | -0.46087 | 21.0363
[11 empty] | 2418:54 | 21.045 | 5.5111 | -0.19279 | -0.00096635 | 0 | -0.19375 | 21.0227
[11 empty] | 2419:00 | 21 | 5.5111 | 0.074458 | -0.00096501 | 0 | 0.073493 | 21.0084
[11 empty] | 2419:06 | 20.9543 | 5.5111 | 0.34165 | -0.00096301 | 0 | 0.34069 | 20.9935
[11 empty] | 2419:12 | 20.908 | 5.5111 | 0.60861 | -0.00096035 | 0 | 0.60765 | 20.9778
[11 empty] | 2419:18 | 20.861 | 5.5111 | 0.87516 | -0.00095703 | 0 | 0.8742 | 20.9615
[11 empty] | 2419:24 | 20.8135 | 5.5111 | 1.1411 | -0.00095305 | 0 | 1.1401 | 20.9445
[11 empty] | 2419:30 | 20.7654 | 5.5111 | 1.4063 | -0.00094843 | 0 | 1.4053 | 20.9269
[11 empty] | 2419:36 | 20.7167 | 5.5111 | 1.6705 | -0.00094315 | 0 | 1.6695 | 20.9086
[11 empty] | 2419:42 | 20.6676 | 5.5111 | 1.9335 | -0.00093723 | 0 | 1.9326 | 20.8897
[11 empty] | 2419:48 | 20.618 | 5.5111 | 2.1952 | -0.00093066 | 0 | 2.1943 | 20.8703
[11 empty] | 2419:54 | 20.568 | 5.5111 | 2.4555 | -0.00092346 | 0 | 2.4545 | 20.8502
[11 empty] | 2420:00 | 20.5176 | 5.5111 | 2.714 | -0.00091562 | 0 | 2.7131 | 20.8295
[11 empty] | 2420:06 | 20.4669 | 5.5111 | 2.9707 | -0.00090715 | 0 | 2.9698 | 20.8082
[11 empty] | 2420:12 | 20.4158 | 5.5111 | 3.2253 | -0.00089807 | 0 | 3.2244 | 20.7864
[11 empty] | 2420:18 | 20.3645 | 5.5111 | 3.4778 | -0.00088837 | 0 | 3.4769 | 20.7641
[11 empty] | 2420:24 | 20.3129 | 5.5111 | 3.7278 | -0.00087806 | 0 | 3.7269 | 20.7413
[11 empty] | 2420:30 | 20.2611 | 5.5111 | 3.9753 | -0.00086714 | 0 | 3.9744 | 20.7179
[11 empty] | 2420:36 | 20.2091 | 5.5111 | 4.2201 | -0.00085564 | 0 | 4.2192 | 20.694
[11 empty] | 2420:42 | 20.1569 | 5.5111 | 4.462 | -0.00084354 | 0 | 4.4611 | 20.6697
[11 empty] | 2420:48 | 20.1047 | 5.5111 | 4.7008 | -0.00083087 | 0 | 4.7 | 20.6449
[11 empty] | 2420:54 | 20.0524 | 5.5111 | 4.9364 | -0.00081763 | 0 | 4.9356 | 20.6197
[11 empty] | 2421:00 | 20 | 5.5111 | 5.1686 | -0.00080383 | 0 | 5.1678 | 20.594
[11 empty] | 2421:06 | 19.9476 | 5.5111 | 5.3973 | -0.00078948 | 0 | 5.3965 | 20.5679
[11 empty] | 2421:12 | 19.8953 | 5.5111 | 5.6223 | -0.00077459 | 0 | 5.6215 | 20.5415
[11 empty] | 2421:18 | 19.8431 | 5.5111 | 5.8434 | -0.00075916 | 0 | 5.8426 | 20.5146
[11 empty] | 2421:24 | 19.7909 | 5.5111 | 6.0605 | -0.00074322 | 0 | 6.0598 | 20.4875
[11 empty] | 2421:30 | 19.7389 | 5.5111 | 6.2735 | -0.00072677 | 0 | 6.2727 | 20.46
[11 empty] | 2421:36 | 19.6871 | 5.5111 | 6.4821 | -0.00070982 | 0 | 6.4814 | 20.4321
[11 empty] | 2421:42 | 19.6355 | 5.5111 | 6.6863 | -0.00069238 | 0 | 6.6857 | 20.404
[11 empty] | 2421:48 | 19.5842 | 5.5111 | 6.886 | -0.00067446 | 0 | 6.8853 | 20.3756
[11 empty] | 2421:54 | 19.5331 | 5.5111 | 7.0809 | -0.00065609 | 0 | 7.0802 | 20.3469
[11 empty] | 2422:00 | 19.4824 | 5.5111 | 7.271 | -0.00063727 | 0 | 7.2703 | 20.318
[11 empty] | 2422:06 | 19.432 | 5.5111 | 7.4561 | -0.000618 | 0 | 7.4554 | 20.2889
[11 empty] | 2422:12 | 19.382 | 5.5111 | 7.636 | -0.00059832 | 0 | 7.6354 | 20.2596
[11 empty] | 2422:18 | 19.3324 | 5.5111 | 7.8108 | -0.00057823 | 0 | 7.8102 | 20.2301
[11 empty] | 2422:24 | 19.2833 | 5.5111 | 7.9802 | -0.00055773 | 0 | 7.9796 | 20.2005
[11 empty] | 2422:30 | 19.2346 | 5.5111 | 8.1441 | -0.00053686 | 0 | 8.1435 | 20.1707
[11 empty] | 2422:36 | 19.1865 | 5.5111 | 8.3024 | -0.00051562 | 0 | 8.3019 | 20.1408
[11 empty] | 2422:42 | 19.139 | 5.5111 | 8.4551 | -0.00049403 | 0 | 8.4546 | 20.1108
[11 empty] | 2422:48 | 19.092 | 5.5111 | 8.6019 | -0.00047209 | 0 | 8.6014 | 20.0807
[11 empty] | 2422:54 | 19.0457 | 5.5111 | 8.7429 | -0.00044984 | 0 | 8.7424 | 20.0506
[11 empty] | 2423:00 | 19 | 5.5111 | 8.8778 | -0.00042727 | 0 | 8.8774 | 20.0204
[11 empty] | 2423:06 | 18.955 | 5.5111 | 9.0067 | -0.00040441 | 0 | 9.0063 | 19.9902
[11 empty] | 2423:12 | 18.9107 | 5.5111 | 9.1294 | -0.00038128 | 0 | 9.129 | 19.96
[11 empty] | 2423:18 | 18.8672 | 5.5111 | 9.2459 | -0.00035788 | 0 | 9.2455 | 19.9299
[11 empty] | 2423:24 | 18.8244 | 5.5111 | 9.356 | -0.00033424 | 0 | 9.3556 | 19.8998
[11 empty] | 2423:30 | 18.7825 | 5.5111 | 9.4597 | -0.00031037 | 0 | 9.4594 | 19.8698
[11 empty] | 2423:36 | 18.7414 | 5.5111 | 9.5569 | -0.00028629 | 0 | 9.5566 | 19.8398
[11 empty] | 2423:42 | 18.7011 | 5.5111 | 9.6476 | -0.00026201 | 0 | 9.6473 | 19.81
[11 empty] | 2423:48 | 18.6617 | 5.5111 | 9.7316 | -0.00023755 | 0 | 9.7314 | 19.7803
[11 empty] | 2423:54 | 18.6233 | 5.5111 | 9.809 | -0.00021293 | 0 | 9.8088 | 19.7507
[11 empty] | 2424:00 | 18.5858 | 5.5111 | 9.8797 | -0.00018816 | 0 | 9.8795 | 19.7214
[11 empty] | 2424:06 | 18.5493 | 5.5111 | 9.9436 | -0.00016326 | 0 | 9.9434 | 19.6922
[11 empty] | 2424:12 | 18.5137 | 5.5111 | 10.0007 | -0.00013825 | 0 | 10.0005 | 19.6632
[11 empty] | 2424:18 | 18.4792 | 5.5111 | 10.0509 | -0.00011315 | 0 | 10.0508 | 19.6344
[11 empty] | 2424:24 | 18.4457 | 5.5111 | 10.0942 | -8.7967e-05 | 0 | 10.0941 | 19.606
[11 empty] | 2424:30 | 18.4133 | 5.5111 | 10.1306 | -6.2726e-05 | 0 | 10.1306 | 19.5777
[11 empty] | 2424:36 | 18.382 | 5.5111 | 10.1601 | -3.7442e-05 | 0 | 10.1601 | 19.5498
[11 empty] | 2424:42 | 18.3517 | 5.5111 | 10.1826 | -1.2132e-05 | 0 | 10.1826 | 19.5222
[11 empty] | 2424:48 | 18.3227 | 5.5111 | 10.1982 | 1.3186e-05 | 0 | 10.1982 | 19.4949
[11 empty] | 2424:54 | 18.2947 | 5.5111 | 10.2067 | 3.8496e-05 | 0 | 10.2067 | 19.4679
[11 empty] | 2425:00 | 18.2679 | 5.5111 | 10.2082 | 6.3778e-05 | 0 | 10.2083 | 19.4413
[11 empty] | 2425:06 | 18.2424 | 5.5111 | 10.2028 | 8.9018e-05 | 0 | 10.2029 | 19.4151
[11 empty] | 2425:12 | 18.218 | 5.5111 | 10.1904 | 0.0001142 | 0 | 10.1905 | 19.3893
[11 empty] | 2425:18 | 18.1948 | 5.5111 | 10.1709 | 0.0001393 | 0 | 10.1711 | 19.3639
[11 empty] | 2425:24 | 18.1729 | 5.5111 | 10.1445 | 0.0001643 | 0 | 10.1447 | 19.339
[11 empty] | 2425:30 | 18.1522 | 5.5111 | 10.1112 | 0.00018919 | 0 | 10.1114 | 19.3145
[11 empty] | 2425:36 | 18.1328 | 5.5111 | 10.0709 | 0.00021395 | 0 | 10.0711 | 19.2904
[11 empty] | 2425:42 | 18.1147 | 5.5111 | 10.0237 | 0.00023857 | 0 | 10.024 | 19.2669
[11 empty] | 2425:48 | 18.0979 | 5.5111 | 9.9697 | 0.00026302 | 0 | 9.97 | 19.2439
[11 empty] | 2425:54 | 18.0824 | 5.5111 | 9.9088 | 0.00028729 | 0 | 9.9091 | 19.2213
[11 empty] | 2426:00 | 18.0681 | 5.5111 | 9.8411 | 0.00031137 | 0 | 9.8414 | 19.1993
[11 empty] | 2426:06 | 18.0553 | 5.5111 | 9.7667 | 0.00033523 | 0 | 9.7671 | 19.1779
[11 empty] | 2426:12 | 18.0437 | 5.5111 | 9.6856 | 0.00035886 | 0 | 9.686 | 19.157
[11 empty] | 2426:18 | 18.0335 | 5.5111 | 9.5979 | 0.00038225 | 0 | 9.5982 | 19.1367
[11 empty] | 2426:24 | 18.0246 | 5.5111 | 9.5035 | 0.00040537 | 0 | 9.5039 | 19.117
[11 empty] | 2426:30 | 18.0171 | 5.5111 | 9.4027 | 0.00042822 | 0 | 9.4031 | 19.0979
[11 empty] | 2426:36 | 18.011 | 5.5111 | 9.2954 | 0.00045077 | 0 | 9.2959 | 19.0794
[11 empty] | 2426:42 | 18.0062 | 5.5111 | 9.1818 | 0.00047301 | 0 | 9.1822 | 19.0616
[11 empty] | 2426:48 | 18.0027 | 5.5111 | 9.0618 | 0.00049493 | 0 | 9.0623 | 19.0444
[11 empty] | 2426:54 | 18.0007 | 5.5111 | 8.9357 | 0.00051651 | 0 | 8.9362 | 19.0278
[11 empty] | 2427:00 | 18 | 5.5111 | 8.8034 | 0.00053774 | 0 | 8.8039 | 19.0119
[11 empty] | 2427:06 | 18.0007 | 5.5111 | 8.6651 | 0.0005586 | 0 | 8.6656 | 18.9967
[11 empty] | 2427:12 | 18.0027 | 5.5111 | 8.5208 | 0.00057907 | 0 | 8.5214 | 18.9822
[11 empty] | 2427:18 | 18.0062 | 5.5111 | 8.3707 | 0.00059915 | 0 | 8.3713 | 18.9684
[11 empty] | 2427:24 | 18.011 | 5.5111 | 8.2149 | 0.00061882 | 0 | 8.2155 | 18.9553
[11 empty] | 2427:30 | 18.0171 | 5.5111 | 8.0534 | 0.00063806 | 0 | 8.0541 | 18.9429
[11 empty] | 2427:36 | 18.0246 | 5.5111 | 7.8864 | 0.00065686 | 0 | 7.8871 | 18.9312
[11 empty] | 2427:42 | 18.0335 | 5.5111 | 7.7141 | 0.00067522 | 0 | 7.7147 | 18.9202
[11 empty] | 2427:48 | 18.0437 | 5.5111 | 7.5364 | 0.00069311 | 0 | 7.5371 | 18.91
[11 empty] | 2427:54 | 18.0553 | 5.5111 | 7.3535 | 0.00071053 | 0 | 7.3543 | 18.9006
[11 empty] | 2428:00 | 18.0681 | 5.5111 | 7.1657 | 0.00072746 | 0 | 7.1664 | 18.8919
[11 empty] | 2428:06 | 18.0824 | 5.5111 | 6.9729 | 0.00074389 | 0 | 6.9736 | 18.8839
[11 empty] | 2428:12 | 18.0979 | 5.5111 | 6.7753 | 0.00075982 | 0 | 6.7761 | 18.8767
[11 empty] | 2428:18 | 18.1147 | 5.5111 | 6.5731 | 0.00077522 | 0 | 6.5739 | 18.8703
[11 empty] | 2428:24 | 18.1328 | 5.5111 | 6.3664 | 0.00079009 | 0 | 6.3672 | 18.8647
[11 empty] | 2428:30 | 18.1522 | 5.5111 | 6.1553 | 0.00080442 | 0 | 6.1561 | 18.8598
[11 empty] | 2428:36 | 18.1729 | 5.5111 | 5.94 | 0.0008182 | 0 | 5.9408 | 18.8558
[11 empty] | 2428:42 | 18.1948 | 5.5111 | 5.7207 | 0.00083141 | 0 | 5.7215 | 18.8525
[11 empty] | 2428:48 | 18.218 | 5.5111 | 5.4974 | 0.00084406 | 0 | 5.4982 | 18.85
[11 empty] | 2428:54 | 18.2424 | 5.5111 | 5.2703 | 0.00085613 | 0 | 5.2712 | 18.8482
[11 empty] | 2429:00 | 18.2679 | 5.5111 | 5.0396 | 0.00086761 | 0 | 5.0405 | 18.8473
[11 empty] | 2429:06 | 18.2947 | 5.5111 | 4.8055 | 0.0008785 | 0 | 4.8064 | 18.8472
[11 empty] | 2429:12 | 18.3227 | 5.5111 | 4.5681 | 0.00088878 | 0 | 4.569 | 18.8478
[11 empty] | 2429:18 | 18.3517 | 5.5111 | 4.3276 | 0.00089846 | 0 | 4.3285 | 18.8493
[11 empty] | 2429:24 | 18.382 | 5.5111 | 4.084 | 0.00090752 | 0 | 4.085 | 18.8515
[11 empty] | 2429:30 | 18.4133 | 5.5111 | 3.8377 | 0.00091596 | 0 | 3.8387 | 18.8545
[11 empty] | 2429:36 | 18.4457 | 5.5111 | 3.5888 | 0.00092377 | 0 | 3.5897 | 18.8583
[11 empty] | 2429:42 | 18.4792 | 5.5111 | 3.3374 | 0.00093095 | 0 | 3.3383 | 18.8629
[11 empty] | 2429:48 | 18.5137 | 5.5111 | 3.0837 | 0.00093749 | 0 | 3.0846 | 18.8683
[11 empty] | 2429:54 | 18.5493 | 5.5111 | 2.8279 | 0.00094338 | 0 | 2.8288 | 18.8744
[11 empty] | 2430:00 | 18.5858 | 5.5111 | 2.5702 | 0.00094863 | 0 | 2.5711 | 18.8813
[11 empty] | 2430:06 | 18.6233 | 5.5111 | 2.3107 | 0.00095323 | 0 | 2.3116 | 18.889
[11 empty] | 2430:12 | 18.6617 | 5.5111 | 2.0496 | 0.00095718 | 0 | 2.0505 | 18.8974
[11 empty] | 2430:18 | 18.7011 | 5.5111 | 1.7871 | 0.00096047 | 0 | 1.7881 | 18.9066
[11 empty] | 2430:24 | 18.7414 | 5.5111 | 1.5234 | 0.0009631 | 0 | 1.5243 | 18.9166
[11 empty] | 2430:30 | 18.7825 | 5.5111 | 1.2586 | 0.00096508 | 0 | 1.2596 | 18.9273
[11 empty] | 2430:36 | 18.8244 | 5.5111 | 0.993 | 0.00096639 | 0 | 0.99397 | 18.9387
[11 empty] | 2430:42 | 18.8672 | 5.5111 | 0.7267 | 0.00096704 | 0 | 0.72767 | 18.9508
[11 empty] | 2430:48 | 18.9107 | 5.5111 | 0.4599 | 0.00096702 | 0 | 0.46087 | 18.9637
[11 empty] | 2430:54 | 18.955 | 5.5111 | 0.19279 | 0.00096635 | 0 | 0.19375 | 18.9773
[11 empty] | 2431:00 | 19 | 5.5111 | -0.074458 | 0.00096501 | 0 | -0.073493 | 18.9916
[11 empty] | 2431:06 | 19.0457 | 5.5111 | -0.34165 | 0.00096301 | 0 | -0.34069 | 19.0065
[11 empty] | 2431:12 | 19.092 | 5.5111 | -0.60861 | 0.00096035 | 0 | -0.60765 | 19.0222
[11 empty] | 2431:18 | 19.139 | 5.5111 | -0.87516 | 0.00095703 | 0 | -0.8742 | 19.0385
[11 empty] | 2431:24 | 19.1865 | 5.5111 | -1.1411 | 0.00095305 | 0 | -1.1401 | 19.0555
[11 empty] | 2431:30 | 19.2346 | 5.5111 | -1.4063 | 0.00094843 | 0 | -1.4053 | 19.0731
[11 empty] | 2431:36 | 19.2833 | 5.5111 | -1.6705 | 0.00094315 | 0 | -1.6695 | 19.0914
[11 empty] | 2431:42 | 19.3324 | 5.5111 | -1.9335 | 0.00093723 | 0 | -1.9326 | 19.1103
[11 empty] | 2431:48 | 19.382 | 5.5111 | -2.1952 | 0.00093066 | 0 | -2.1943 | 19.1297
[11 empty] | 2431:54 | 19.432 | 5.5111 | -2.4555 | 0.00092346 | 0 | -2.4545 | 19.1498
[11 empty] | 2432:00 | 19.4824 | 5.5111 | -2.714 | 0.00091562 | 0 | -2.7131 | 19.1705
[11 empty] | 2432:06 | 19.5331 | 5.5111 | -2.9707 | 0.00090715 | 0 | -2.9698 | 19.1918
[11 empty] | 2432:12 | 19.5842 | 5.5111 | -3.2253 | 0.00089807 | 0 | -3.2244 | 19.2136
[11 empty] | 2432:18 | 19.6355 | 5.5111 | -3.4778 | 0.00088837 | 0 | -3.4769 | 19.2359
[11 empty] | 2432:24 | 19.6871 | 5.5111 | -3.7278 | 0.00087806 | 0 | -3.7269 | 19.2587
[11 empty] | 2432:30 | 19.7389 | 5.5111 | -3.9753 | 0.00086714 | 0 | -3.9744 | 19.2821
[11 empty] | 2432:36 | 19.7909 | 5.5111 | -4.2201 | 0.00085564 | 0 | -4.2192 | 19.306
[11 empty] | 2432:42 | 19.8431 | 5.5111 | -4.462 | 0.00084354 | 0 | -4.4611 | 19.3303
[11 empty] | 2432:48 | 19.8953 | 5.5111 | -4.7008 | 0.00083087 | 0 | -4.7 | 19.3551
[11 empty] | 2432:54 | 19.9476 | 5.5111 | -4.9364 | 0.00081763 | 0 | -4.9356 | 19.3803
[11 empty] | 2433:00 | 20 | 5.5111 | -5.1686 | 0.00080383 | 0 | -5.1678 | 19.406
[11 empty] | 2433:06 | 20.0524 | 5.5111 | -5.3973 | 0.00078948 | 0 | -5.3965 | 19.4321
[11 empty] | 2433:12 | 20.1047 | 5.5111 | -5.6223 | 0.00077459 | 0 | -5.6215 | 19.4585
[11 empty] | 2433:18 | 20.1569 | 5.5111 | -5.8434 | 0.00075916 | 0 | -5.8426 | 19.4854
[11 empty] | 2433:24 | 20.2091 | 5.5111 | -6.0605 | 0.00074322 | 0 | -6.0598 | 19.5125
[11 empty] | 2433:30 | 20.2611 | 5.5111 | -6.2735 | 0.00072677 | 0 | -6.2727 | 19.54
[11 empty] | 2433:36 | 20.3129 | 5.5111 | -6.4821 | 0.00070982 | 0 | -6.4814 | 19.5679
[11 empty] | 2433:42 | 20.3645 | 5.5111 | -6.6863 | 0.00069238 | 0 | -6.6857 | 19.596
[11 empty] | 2433:48 | 20.4158 | 5.5111 | -6.886 | 0.00067446 | 0 | -6.8853 | 19.6244
[11 empty] | 2433:54 | 20.4669 | 5.5111 | -7.0809 | 0.00065609 | 0 | -7.0802 | 19.6531
[11 empty] | 2434:00 | 20.5176 | 5.5111 | -7.271 | 0.00063727 | 0 | -7.2703 | 19.682
[11 empty] | 2434:06 | 20.568 | 5.5111 | -7.4561 | 0.000618 | 0 | -7.4554 | 19.7111
[11 empty] | 2434:12 | 20.618 | 5.5111 | -7.636 | 0.00059832 | 0 | -7.6354 | 19.7404
[11 empty] | 2434:18 | 20.6676 | 5.5111 | -7.8108 | 0.00057823 | 0 | -7.8102 | 19.7699
[11 empty] | 2434:24 | 20.7167 | 5.5111 | -7.9802 | 0.00055773 | 0 | -7.9796 | 19.7995
[11 empty] | 2434:30 | 20.7654 | 5.5111 | -8.1441 | 0.00053686 | 0 | -8.1435 | 19.8293
[11 empty] | 2434:36 | 20.8135 | 5.5111 | -8.3024 | 0.00051562 | 0 | -8.3019 | 19.8592
[11 empty] | 2434:42 | 20.861 | 5.5111 | -8.4551 | 0.00049403 | 0 | -8.4546 | 19.8892
[11 empty] | 2434:48 | 20.908 | 5.5111 | -8.6019 | 0.00047209 | 0 | -8.6014 | 19.9193
[11 empty] | 2434:54 | 20.9543 | 5.5111 | -8.7429 | 0.00044984 | 0 | -8.7424 | 19.9494
[11 empty] | 2435:00 | 21 | 5.5111 | -8.8778 | 0.00042727 | 0 | -8.8774 | 19.9796
[11 empty] | 2435:06 | 21.045 | 5.5111 | -9.0067 | 0.00040441 | 0 | -9.0063 | 20.0098
[11 empty] | 2435:12 | 21.0893 | 5.5111 | -9.1294 | 0.00038128 | 0 | -9.129 | 20.04
[11 empty] | 2435:18 | 21.1328 | 5.5111 | -9.2459 | 0.00035788 | 0 | -9.2455 | 20.0701
[11 empty] | 2435:24 | 21.1756 | 5.5111 | -9.356 | 0.00033424 | 0 | -9.3556 | 20.1002
[11 empty] | 2435:30 | 21.2175 | 5.5111 | -9.4597 | 0.00031037 | 0 | -9.4594 | 20.1302
[11 empty] | 2435:36 | 21.2586 | 5.5111 | -9.5569 | 0.00028629 | 0 | -9.5566 | 20.1602
[11 empty] | 2435:42 | 21.2989 | 5.5111 | -9.6476 | 0.00026201 | 0 | -9.6473 | 20.19
[11 empty] | 2435:48 | 21.3383 | 5.5111 | -9.7316 | 0.00023755 | 0 | -9.7314 | 20.2197
[11 empty] | 2435:54 | 21.3767 | 5.5111 | -9.809 | 0.00021293 | 0 | -9.8088 | 20.2493
[11 empty] | 2436:00 | 21.4142 | 5.5111 | -9.8797 | 0.00018816 | 0 | -9.8795 | 20.2786
[11 empty] | 2436:06 | 21.4507 | 5.5111 | -9.9436 | 0.00016326 | 0 | -9.9434 | 20.3078
[11 empty] | 2436:12 | 21.4863 | 5.5111 | -10.0007 | 0.00013825 | 0 | -10.0005 | 20.3368
[11 empty] | 2436:18 | 21.5208 | 5.5111 | -10.0509 | 0.00011315 | 0 | -10.0508 | 20.3656
[11 empty] | 2436:24 | 21.5543 | 5.5111 | -10.0942 | 8.7967e-05 | 0 | -10.0941 | 20.394
[11 empty] | 2436:30 | 21.5867 | 5.5111 | -10.1306 | 6.2726e-05 | 0 | -10.1306 | 20.4223
[11 empty] | 2436:36 | 21.618 | 5.5111 | -10.1601 | 3.7442e-05 | 0 | -10.1601 | 20.4502
[11 empty] | 2436:42 | 21.6483 | 5.5111 | -10.1826 | 1.2132e-05 | 0 | -10.1826 | 20.4778
[11 empty] | 2436:48 | 21.6773 | 5.5111 | -10.1982 | -1.3186e-05 | 0 | -10.1982 | 20.5051
[11 empty] | 2436:54 | 21.7053 | 5.5111 | -10.2067 | -3.8496e-05 | 0 | -10.2067 | 20.5321
[11 empty] | 2437:00 | 21.7321 | 5.5111 | -10.2082 | -6.3778e-05 | 0 | -10.2083 | 20.5587
[11 empty] | 2437:06 | 21.7576 | 5.5111 | -10.2028 | -8.9018e-05 | 0 | -10.2029 | 20.5849
[11 empty] | 2437:12 | 21.782 | 5.5111 | -10.1904 | -0.0001142 | 0 | -10.1905 | 20.6107
[11 empty] | 2437:18 | 21.8052 | 5.5111 | -10.1709 | -0.0001393 | 0 | -10.1711 | 20.6361
[11 empty] | 2437:24 | 21.8271 | 5.5111 | -10.1445 | -0.0001643 | 0 | -10.1447 | 20.661
[11 empty] | 2437:30 | 21.8478 | 5.5111 | -10.1112 | -0.00018919 | 0 | -10.1114 | 20.6855
[11 empty] | 2437:36 | 21.8672 | 5.5111 | -10.0709 | -0.00021395 | 0 | -10.0711 | 20.7096
[11 empty] | 2437:42 | 21.8853 | 5.5111 | -10.0237 | -0.00023857 | 0 | -10.024 | 20.7331
[11 empty] | 2437:48 | 21.9021 | 5.5111 | -9.9697 | -0.00026302 | 0 | -9.97 | 20.7561
[11 empty] | 2437:54 | 21.9176 | 5.5111 | -9.9088 | -0.00028729 | 0 | -9.9091 | 20.7787
[11 empty] | 2438:00 | 21.9319 | 5.5111 | -9.8411 | -0.00031137 | 0 | -9.8414 | 20.8007
[11 empty] | 2438:06 | 21.9447 | 5.5111 | -9.7667 | -0.00033523 | 0 | -9.7671 | 20.8221
[11 empty] | 2438:12 | 21.9563 | 5.5111 | -9.6856 | -0.00035886 | 0 | -9.686 | 20.843
[11 empty] | 2438:18 | 21.9665 | 5.5111 | -9.5979 | -0.00038225 | 0 | -9.5982 | 20.8633
[11 empty] | 2438:24 | 21.9754 | 5.5111 | -9.5035 | -0.00040537 | 0 | -9.5039 | 20.883
[11 empty] | 2438:30 | 21.9829 | 5.5111 | -9.4027 | -0.00042822 | 0 | -9.4031 | 20.9021
[11 empty] | 2438:36 | 21.989 | 5.5111 | -9.2954 | -0.00045077 | 0 | -9.2959 | 20.9206
[11 empty] | 2438:42 | 21.9938 | 5.5111 | -9.1818 | -0.00047301 | 0 | -9.1822 | 20.9384
[11 empty] | 2438:48 | 21.9973 | 5.5111 | -9.0618 | -0.00049493 | 0 | -9.0623 | 20.9556
[11 empty] | 2438:54 | 21.9993 | 5.5111 | -8.9357 | -0.00051651 | 0 | -8.9362 | 20.9722
[11 empty] | 2439:00 | 22 | 5.5111 | -8.8034 | -0.00053774 | 0 | -8.8039 | 20.9881
[11 empty] | 2439:06 | 21.9993 | 5.5111 | -8.6651 | -0.0005586 | 0 | -8.6656 | 21.0033
[11 empty] | 2439:12 | 21.9973 | 5.5111 | -8.5208 | -0.00057907 | 0 | -8.5214 | 21.0178
[11 empty] | 2439:18 | 21.9938 | 5.5111 | -8.3707 | -0.00059915 | 0 | -8.3713 | 21.0316
[11 empty] | 2439:24 | 21.989 | 5.5111 | -8.2149 | -0.00061882 | 0 | -8.2155 | 21.0447
[11 empty] | 2439:30 | 21.9829 | 5.5111 | -8.0534 | -0.00063806 | 0 | -8.0541 | 21.0571
[11 empty] | 2439:36 | 21.9754 | 5.5111 | -7.8864 | -0.00065686 | 0 | -7.8871 | 21.0688
[11 empty] | 2439:42 | 21.9665 | 5.5111 | -7.7141 | -0.00067522 | 0 | -7.7147 | 21.0798
[11 empty] | 2439:48 | 21.9563 | 5.5111 | -7.5364 | -0.00069311 | 0 | -7.5371 | 21.09
[11 empty] | 2439:54 | 21.9447 | 5.5111 | -7.3535 | -0.00071053 | 0 | -7.3543 | 21.0994
[11 empty] | 2440:00 | 21.9319 | 5.5111 | -7.1657 | -0.00072746 | 0 | -7.1664 | 21.1081
[11 empty] | 2440:06 | 21.9176 | 5.5111 | -6.9729 | -0.00074389 | 0 | -6.9736 | 21.1161
[11 empty] | 2440:12 | 21.9021 | 5.5111 | -6.7753 | -0.00075982 | 0 | -6.7761 | 21.1233
[11 empty] | 2440:18 | 21.8853 | 5.5111 | -6.5731 | -0.00077522 | 0 | -6.5739 | 21.1297
[11 empty] | 2440:24 | 21.8672 | 5.5111 | -6.3664 | -0.00079009 | 0 | -6.3672 | 21.1353
[11 empty] | 2440:30 | 21.8478 | 5.5111 | -6.1553 | -0.00080442 | 0 | -6.1561 | 21.1402
[11 empty] | 2440:36 | 21.8271 | 5.5111 | -5.94 | -0.0008182 | 0 | -5.9408 | 21.1442
[11 empty] | 2440:42 | 21.8052 | 5.5111 | -5.7207 | -0.00083141 | 0 | -5.7215 | 21.1475
[11 empty] | 2440:48 | 21.782 | 5.5111 | -5.4974 | -0.00084406 | 0 | -5.4982 | 21.15
[11 empty] | 2440:54 | 21.7576 | 5.5111 | -5.2703 | -0.00085613 | 0 | -5.2712 | 21.1518
[11 empty] | 2441:00 | 21.7321 | 5.5111 | -5.0396 | -0.00086761 | 0 | -5.0405 | 21.1527
[11 empty] | 2441:06 | 21.7053 | 5.5111 | -4.8055 | -0.0008785 | 0 | -4.8064 | 21.1528
[11 empty] | 2441:12 | 21.6773 | 5.5111 | -4.5681 | -0.00088878 | 0 | -4.569 | 21.1522
[11 empty] | 2441:18 | 21.6483 | 5.5111 | -4.3276 | -0.00089846 | 0 | -4.3285 | 21.1507
[11 empty] | 2441:24 | 21.618 | 5.5111 | -4.084 | -0.00090752 | 0 | -4.085 | 21.1485
[11 empty] | 2441:30 | 21.5867 | 5.5111 | -3.8377 | -0.00091596 | 0 | -3.8387 | 21.1455
[11 empty] | 2441:36 | 21.5543 | 5.5111 | -3.5888 | -0.00092377 | 0 | -3.5897 | 21.1417
[11 empty] | 2441:42 | 21.5208 | 5.5111 | -3.3374 | -0.00093095 | 0 | -3.3383 | 21.1371
[11 empty] | 2441:48 | 21.4863 | 5.5111 | -3.0837 | -0.00093749 | 0 | -3.0846 | 21.1317
[11 empty] | 2441:54 | 21.4507 | 5.5111 | -2.8279 | -0.00094338 | 0 | -2.8288 | 21.1256
[11 empty] | 2442:00 | 21.4142 | 5.5111 | -2.5702 | -0.00094863 | 0 | -2.5711 | 21.1187
[11 empty] | 2442:06 | 21.3767 | 5.5111 | -2.3107 | -0.00095323 | 0 | -2.3116 | 21.111
[11 empty] | 2442:12 | 21.3383 | 5.5111 | -2.0496 | -0.00095718 | 0 | -2.0505 | 21.1026
[11 empty] | 2442:18 | 21.2989 | 5.5111 | -1.7871 | -0.00096047 | 0 | -1.7881 | 21.0934
[11 empty] | 2442:24 | 21.2586 | 5.5111 | -1.5234 | -0.0009631 | 0 | -1.5243 | 21.0834
[11 empty] | 2442:30 | 21.2175 | 5.5111 | -1.2586 | -0.00096508 | 0 | -1.2596 | 21.0727
[11 empty] | 2442:36 | 21.1756 | 5.5111 | -0.993 | -0.00096639 | 0 | -0.99397 | 21.0613
[11 empty] | 2442:42 | 21.1328 | 5.5111 | -0.7267 | -0.00096704 | 0 | -0.72767 | 21.0492
[11 empty] | 2442:48 | 21.0893 | 5.5111 | -0.4599 | -0.00096702 | 0 | -0.46087 | 21.0363
[11 empty] | 2442:54 | 21.045 | 5.5111 | -0.19279 | -0.00096635 | 0 | -0.19375 | 21.0227
[11 empty] | 2443:00 | 21 | 5.5111 | 0.074458 | -0.00096501 | 0 | 0.073493 | 21.0084
[11 empty] | 2443:06 | 20.9543 | 5.5111 | 0.34165 | -0.00096301 | 0 | 0.34069 | 20.9935
[11 empty] | 2443:12 | 20.908 | 5.5111 | 0.60861 | -0.00096035 | 0 | 0.60765 | 20.9778
[11 empty] | 2443:18 | 20.861 | 5.5111 | 0.87516 | -0.00095703 | 0 | 0.8742 | 20.9615
[11 empty] | 2443:24 | 20.8135 | 5.5111 | 1.1411 | -0.00095305 | 0 | 1.1401 | 20.9445
[11 empty] | 2443:30 | 20.7654 | 5.5111 | 1.4063 | -0.00094843 | 0 | 1.4053 | 20.9269
[11 empty] | 2443:36 | 20.7167 | 5.5111 | 1.6705 | -0.00094315 | 0 | 1.6695 | 20.9086
[11 empty] | 2443:42 | 20.6676 | 5.5111 | 1.9335 | -0.00093723 | 0 | 1.9326 | 20.8897
[11 empty] | 2443:48 | 20.618 | 5.5111 | 2.1952 | -0.00093066 | 0 | 2.1943 | 20.8703
[11 empty] | 2443:54 | 20.568 | 5.5111 | 2.4555 | -0.00092346 | 0 | 2.4545 | 20.8502
[11 empty] | 2444:00 | 20.5176 | 5.5111 | 2.714 | -0.00091562 | 0 | 2.7131 | 20.8295
[11 empty] | 2444:06 | 20.4669 | 5.5111 | 2.9707 | -0.00090715 | 0 | 2.9698 | 20.8082
[11 empty] | 2444:12 | 20.4158 | 5.5111 | 3.2253 | -0.00089807 | 0 | 3.2244 | 20.7864
[11 empty] | 2444:18 | 20.3645 | 5.5111 | 3.4778 | -0.00088837 | 0 | 3.4769 | 20.7641
[11 empty] | 2444:24 | 20.3129 | 5.5111 | 3.7278 | -0.00087806 | 0 | 3.7269 | 20.7413
[11 empty] | 2444:30 | 20.2611 | 5.5111 | 3.9753 | -0.00086714 | 0 | 3.9744 | 20.7179
[11 empty] | 2444:36 | 20.2091 | 5.5111 | 4.2201 | -0.00085564 | 0 | 4.2192 | 20.694
[11 empty] | 2444:42 | 20.1569 | 5.5111 | 4.462 | -0.00084354 | 0 | 4.4611 | 20.6697
[11 empty] | 2444:48 | 20.1047 | 5.5111 | 4.7008 | -0.00083087 | 0 | 4.7 | 20.6449
[11 empty] | 2444:54 | 20.0524 | 5.5111 | 4.9364 | -0.00081763 | 0 | 4.9356 | 20.6197
[11 empty] | 2445:00 | 20 | 5.5111 | 5.1686 | -0.00080383 | 0 | 5.1678 | 20.594

## Materials
List of materials with typical parameters
The table below contains some materials with typical material parameters. Please refer to the datasheet of the specific product for precise values!
| Material | thermal conductivity l [W/m.K] | gross density r [kg/m³] | spec. heat capacity C [J/kg.K]
| Aerated concrete | 0.1 | 300 | 1370
| Aerated concrete | 0.14 | 500 | 1290
| Aerated concrete | 0.27 | 900 | 1180
| AGEPAN THD Static 40/60/80 mm | 0.05 | 230 | 2100
| AGEPAN THD Static | 0.05 | 230 | 2100
| Agepan DWD protect | 0.09 | 565 | 2100
| AGEPAN OSB 3 PUR EN 300 | 0.13 | 600 | 2100
| AGEPAN OSB 4 PUR EN 300 | 0.13 | 600 | 2100
| AGEPAN UDP N+F 22/25/32 mm | 0.063 | 270 | 2100
| Aluminium | 237 | 2700 | 888
| Aluminium alloy | 160 | 2800 | 880
| Anhydrite screed | 0.7 | 2200 | 1300
| Asphalt | 0.7 | 2100 | 1000
| Bitumen felt/sheet | 0.23 | 1100 | 1000
| Bitumen pure | 0.17 | 1050 | 1000
| Brass | 120 | 8400 | 380
| Brick 1500 kg/m³ | 0.4 | 1500 | 850
| Brick 700 kg/m³ | 0.17 | 700 | 850
| Brickwork | 0.32 | 1300 | 840
| Brickwork | 0.5 | 1700 | 830
| Brickwork | 0.73 | 2200 | 820
| Brick-work | 0.16 | 800 | 920
| Butadiene | 0.25 | 980 | 1000
| Butyl, (isobutene), solid/hot melt | 0.24 | 1200 | 1400
| Carpet, textile floor | 0.06 | 200 | 1300
| Cement lime plaster | 0.7 | 1600 | 1100
| Cement mortar | 1.4 | 2000 | 800
| Cement screed | 1.33 | 2000 | 1080
| Cement, sand | 1 | 1800 | 1000
| Cement-bonded particleboard | 0.23 | 1200 | 1500
| Cement-lime mortar | 0.8 | 1800 | 1100
| Chipboard (wood) | 0.081 | 300 | 2500
| Chipboard (wood) | 0.1 | 500 | 2500
| Chipboard (wood) | 0.14 | 800 | 2500
| Clay/Silt | 1.5 | 2000 | 1500
| Clinker brick (holes<=15%); std.mortar | 0.8 | 1900 | 1000
| Clinker brick (holes>15%); std.mortar | 0.73 | 1700 | 1000
| Coloured Rendering Mortar | 0.78 | 1600 | 1000
| Concrete (crushed stone aggregates) | 0.98 | 1600 | 1080
| Concrete (crushed stone aggregates) | 1.71 | 2300 | 1080
| Concrete (EPS aggregates) | 0.19 | 450 | 1320
| Concrete (EPS aggregates) | 0.25 | 600 | 1240
| Concrete (EPS aggregates) | 0.35 | 850 | 1180
| Concrete (expanded shale aggregates) | 0.43 | 1100 | 1140
| Concrete (expanded shale aggregates) | 0.67 | 1700 | 1090
| Concrete (light gravel aggregates) | 0.24 | 1100 | 1140
| Concrete (light gravel aggregates) | 0.39 | 1200 | 1060
| Concrete (light gravel aggregates) | 0.4 | 1400 | 1110
| Concrete (light gravel aggregates) | 0.89 | 1800 | 1040
| Concrete 1800kg/m³ | 1.15 | 1800 | 1000
| Concrete 2000kg/m³ | 1.35 | 2000 | 1000
| Concrete 2200kg/m³ | 1.65 | 2200 | 1000
| Concrete 2400kg/m³ | 2 | 2400 | 1000
| Concrete hollow brickwork | 0.44 | 800 | 1190
| Concrete hollow brickwork | 0.62 | 1400 | 1110
| Concrete hollow stone (unfilled) | 0.6 | 800 | 1190
| Concrete hollow stone (unfilled) | 1.2 | 1400 | 1110
| Concrete reinforced | 2.3 | 2300 | 1000
| Concrete reinforced 1% | 2.3 | 2300 | 1000
| Concrete reinforced 2% | 2.5 | 2500 | 1000
| Copper | 380 | 8900 | 380
| CrNi-Steel (X12CrNi18,8) | 15 | 7800 | 500
| EPDM (Ethylenpropylendien, monomer) | 0.25 | 1500 | 1000
| EPS 030 | 0.03 | 20 | 1450
| EPS 035 | 0.035 | 20 | 1450
| EPS 041 | 0.041 | 20 | 1450
| EPS W15 | 0.041 | 15 | 1450
| EPS W20 | 0.038 | 20 | 1450
| EPS W25 | 0.036 | 25 | 1450
| EPS W30 | 0.035 | 30 | 1450
| EPS-F | 0.04 | 17 | 1450
| Expanded clay mortar | 0.4 | 1000 | 1150
| Ext. rendering | 0.87 | 1800 | 1100
| Fibreboard, MDF (250 kg/m³) | 0.07 | 250 | 1700
| Fibreboard, MDF (400 kg/m³) | 0.1 | 400 | 1700
| Fibreboard, MDF (600 kg/m³) | 0.14 | 600 | 1700
| Fibreboard, MDF (800 kg/m³) | 0.18 | 800 | 1700
| Foam glass | 0.041 | 100 | 1000
| Foam glass | 0.059 | 180 | 1000
| General Purpose Plaster | 0.49 | 1300 | 1000
| General Purpose Plaster | 0.78 | 1600 | 1000
| General Purpose Plaster | 1.05 | 1800 | 1000
| Glass (quartz glass) | 1.38 | 2200 | 1050
| Glass wool | 0.032 | 35 | 1030
| Glass wool | 0.035 | 50 | 1030
| Gold | 316 | 19260 | 129
| Gypsum (1200) | 0.43 | 1200 | 1000
| Gypsum (1500) | 0.56 | 1500 | 1000
| Gypsum (600) | 0.18 | 600 | 1000
| Gypsum (900) | 0.3 | 900 | 1000
| Gypsum fibre board | 0.4 | 1125 | 1000
| Gypsum insulating plaster | 0.18 | 600 | 1000
| Gypsum light plaster | 0.18 | 600 | 1000
| Gypsum plaster board | 0.21 | 900 | 960
| Gypsum plasterboard | 0.25 | 900 | 1000
| Gypsum wall board | 0.19 | 600 | 1000
| Gypsum wall board | 0.37 | 1000 | 1000
| Gypsum wall board | 0.55 | 1400 | 1000
| Gypsum, sand | 0.8 | 1600 | 1000
| Hollow brick <17cm; Std. mortar | 0.28 | 650 | 1000
| Hollow brick <17cm; thin-bed mortar/PUR | 0.42 | 1000 | 1000
| Hollow brick >30cm; Light mortar | 0.089 | 575 | 1000
| Hollow brick >30cm; thin-bed mortar/PUR | 0.13 | 825 | 1000
| Hollow brick 17-38 cm; Light mortar | 0.23 | 675 | 1000
| Hollow brick 17-38 cm; Light mortar | 0.32 | 975 | 1000
| Hollow brick 17-38 cm; Std. mortar | 0.24 | 675 | 1000
| Hollow brick 17-38 cm; Std. mortar | 0.577 | 1450 | 1000
| Hollow brick 17-38 cm; thin-bed mortar/PUR | 0.22 | 675 | 1000
| Hollow brick 17-38 cm; thin-bed mortar/PUR | 0.35 | 1150 | 1000
| Hollow brick concrete filled <=30cm; thin-bed mortar/PUR | 0.64 | 1640 | 1000
| Hollow brick concrete filled <=30cm; thin-bed mortar/PUR | 0.829 | 1810 | 1000
| Hollow brick old (until 1980); Std. mortar | 0.45 | 1000 | 1000
| Hollow brick stone-wool filled <=30cm; thin-bed mortar/PUR | 0.09 | 750 | 1000
| Hollow brickwork | 0.42 | 800 | 880
| Hollow brickwork | 0.58 | 1400 | 850
| Ice at -10°C | 2.3 | 920 | 2000
| Insulation (XPS) | 0.039 | 35 | 1450
| Insulation cork (DK-P) | 0.05 | 140 | 1670
| Iron, cast | 50 | 7500 | 450
| Isover Akustic EP 3 | 0.04 | 150 | 1000
| Isover Clima 34 | 0.034 | 70 | 1000
| Isover TP 1 | 0.039 | 12 | 840
| Isover Uniroll Classic | 0.038 | 14 | 1030
| Lead | 35 | 11300 | 130
| Light mortar | 0.37 | 900 | 1170
| Light mortar | 0.52 | 1200 | 1130
| Light mortar | 0.8 | 1500 | 1100
| Lightweight concrete (expanded clay aggregates) | 0.14 | 450 | 1320
| Lightweight concrete (expanded clay aggregates) | 0.31 | 900 | 1170
| Lightweight concrete (expanded clay aggregates) | 0.55 | 1400 | 1110
| Lightweight Plaster | 0.12 | 350 | 1000
| Lightweight Plaster | 0.59 | 1300 | 1000
| Lime, sand | 0.8 | 1600 | 1000
| Lime-cement mortar (for masonry) | 1.05 | 1800 | 1000
| Limestone, hard | 1.7 | 2200 | 1000
| Linoleum | 0.17 | 1200 | 1400
| Marble | 3.5 | 2800 | 1000
| Masonry brick <25% holes; std.mortar | 0.48 | 1100 | 1000
| Masonry brick <25% holes; std.mortar | 0.59 | 1400 | 1000
| Molybdenum | 138 | 10200 | 251
| Mortar | 0.93 | 950 | 800
| Natural stone porous, e.g. lava | 0.55 | 1600 | 1000
| Natural stone, crystalline rock | 3.5 | 2800 | 1000
| Natural stone, sedimentary rock | 2.3 | 2600 | 1000
| One Coat Mortar | 0.49 | 1300 | 1000
| One Coat Mortar | 1.05 | 1800 | 1000
| OSB Board | 0.13 | 600 | 1700
| Particleboard (300 kg/m³) | 0.1 | 300 | 1700
| Particleboard (600 kg/m³) | 0.14 | 600 | 1700
| Particleboard (900 kg/m³) | 0.18 | 900 | 1700
| Perlite (loose) | 0.06 | 100 | 900
| Perlite board | 0.06 | 180 | 900
| Perlite insulation mortar | 0.19 | 600 | 1240
| Perlite insulation plaster | 0.23 | 700 | 1210
| Plaster | 0.7 | 1400 | 1000
| Plastic | 0.25 | 1700 | 1400
| Plywood (1000 kg/m³) | 0.24 | 1000 | 1600
| Plywood (300 kg/m³) | 0.09 | 300 | 1600
| Plywood (700 kg/m³) | 0.17 | 700 | 1600
| Polyacetate | 0.3 | 1410 | 1400
| Polyamide 6.6 with 25 % glass fibre | 0.3 | 1450 | 1600
| Polycarbonates | 0.2 | 1200 | 1200
| Polyester resin | 0.19 | 1400 | 1200
| Polyurethane (PU) | 0.25 | 1200 | 1800
| Polyurethane (PU) foam | 0.05 | 70 | 1500
| Polyvinylchloride (PVC) | 0.17 | 1390 | 900
| Polyvinylchloride (PVC) flexible, with 40 % softener | 0.14 | 1200 | 1000
| PU (Polyurethane) | 0.25 | 1200 | 1800
| PVC (polyvinyl chloride) | 0.17 | 1390 | 960
| Quartz glass | 1.4 | 2200 | 750
| Reinforced concrete (1%) | 2.3 | 2300 | 1000
| Reinforced concrete (2%) | 2.5 | 2400 | 1000
| Rock wool | 0.034 | 60 | 1030
| Rock wool | 0.04 | 160 | 1030
| Roof tile (clay) | 1 | 2000 | 800
| Roof tile (concrete) | 1.5 | 2100 | 1000
| Rubber | 0.17 | 1200 | 1400
| Sand/Gravel | 2 | 2000 | 1000
| Sandstone (silica) | 2.3 | 2600 | 1000
| Silica gel (dessicant) | 0.13 | 720 | 1000
| Silicone foam | 0.12 | 750 | 1000
| Silicone, filled | 0.5 | 1450 | 1000
| Silicone, pure | 0.35 | 1200 | 1000
| Snow freshly fallen <30mm | 0.05 | 100 | 2000
| Snow, compacted (<200mm) | 0.6 | 500 | 2000
| Soda lime glass (float glass) | 1 | 2500 | 750
| Stainless steel | 17 | 7900 | 460
| Steel | 50 | 7800 | 450
| Tiles, clay | 1 | 2000 | 800
| Tiles, concrete | 1.5 | 2100 | 1000
| Tiles, cork | 0.065 | 400 | 1500
| Timber (500 kg/m³) | 0.13 | 500 | 1600
| Timber (700 kg/m³) | 0.18 | 700 | 1600
| Underlay, cellular | 0.1 | 270 | 1400
| Underlay, felt | 0.05 | 120 | 1300
| Underlay, wool | 0.06 | 200 | 1300
| Water at 10°C | 0.6 | 1000 | 4190
| Wood 500 kg/m³ | 0.13 | 500 | 1600
| Wood 700 kg/m³ | 0.18 | 700 | 1600
| Wood fibre insulation board | 0.045 | 150 | 2500
| Wood fibre insulation board | 0.06 | 300 | 2500
| Wood wool layer 10mm (WW) | 0.1 | 600 | 1470
| Wood wool layer 7mm (WW) | 0.125 | 600 | 1470
| XPS 029 | 0.029 | 35 | 1450
| XPS 031 | 0.031 | 35 | 1450
| XPS 033 | 0.033 | 35 | 1450
| XPS 035 | 0.035 | 35 | 1450
| XPS 037 | 0.037 | 35 | 1450
| XPS 039 | 0.039 | 35 | 1450
| Zinc | 121 | 7100 | 387

## Validation example
Calculation of thermal mass according to EN ISO 13786
www.htflux.com
edit yellow cells
|  | layer name | thermal conductivity l [W/m.K] | gross density r [kg/m³] | spec. heat capacity C [J/kg.K] | layer thickness d [m] | R [m²K/W] |  |  | Calculation results according to EN ISO 13786:
|  | Rsi (int. heat transfer resistance) |  |  |  |  | 0.13 |  |  | external thermal admittance: |  |  | 0.84705 | W/(m²K)
|  | Concrete | 1.8 | 2400 | 1000 | 0.2 | 0.11111 |  |  | time shift external side: |  |  | 4.0324 | h
|  | Insulation | 0.04 | 30 | 1400 | 0.1 | 2.5 |  |  | internal thermal admittance: |  |  | 5.9418 | W/(m²K)
|  | Plaster | 1 | 1200 | 1500 | 0.005 | 0.005 |  |  | time shift internal side: |  |  | 0.85301 | h
[10 empty] | periodic thermal transmittance: |  |  | 0.060558 | W/(m²K)
[10 empty] | time shift periodic thermal transmittance: |  |  | -8.1088 | h
[10 empty] | external areal heat capacity: |  |  | 12.48 | kJ/(m².K)
[10 empty] | internal areal heat capacity: |  |  | 82.2901 | kJ/(m².K)
[10 empty] | decrement factor f: |  |  | 0.16872
|  | Rse (ext. heat transfer resistance) |  |  |  |  | 0.04
|  |  |  | U-value: | 0.35892 | W/m²K
|  |  |  | total thickness: | 0.305 | m
For deeper analysis, simulations, material properties database, etc.
please make use of your HTflux Software.
|  | © 2017 DI Daniel Rüdisser | http://www.htflux.com
This excel tool is developed for free use and distribution.
The tools has been validated, however we accept no liability for
the calculation results or any losses or damages connected to them.
|  | Phase [h] | komplex | [17 empty] | MATRIX PRODUKT-REIHE
| Betrag | -11.8587 | -13.9778464562229-0.51715508291878i |  |  |  |  | delta | eta | -delta/(2l) | -l/delta | Z11=Z22 real | Z11=Z22 imag | Z12 r | Z12 i | Z21 r | Z21 i | Z11 | Z12 | Z21 | Z11 | Z12 | Z21 | Z22
Z11 | 13.9874 | 0.99235 | 80.2783650810521+21.3383375910332i | [17 empty] | 1 | -0.13 | 0 | 1
Z21 | 83.0659 | -3.8912 | 8.66054454536905-14.0597700973338i |  |  |  |  | 0.14362 | 1.3926 | -0.039894 | -12.5331 | 0.37882 | 1.8585 | -0.097252 | -0.07054 | 22.1609 | -30.5525 | 0.378820355966216+1.85846340396224i | -0.0972517862951999-0.0705404524144084i | 22.1609367086006-30.5525497373485i | -2.50210141615186+5.83029486981754i | -0.146498432570808-0.312140694929499i | 22.1609367086006-30.5525497373485i | 0.378820355966216+1.85846340396224i
Z12 | 16.5131 | 8.9618 | -68.6822511492357+70.0689560408111i |  |  |  |  | 0.16184 | 0.61789 | -2.023 | -0.24716 | 0.97571 | 0.38117 | -2.4879 | -0.31794 | 0.038843 | -0.30395 | 0.975714398512469+0.381172496241641i | -2.48785532573272-0.317938155498258i | 0.0388434734181361-0.303948867231183i | -4.76424974624293+4.76737381325484i | 8.05457834846356-14.0698179769897i | 33.8481292258893-21.4063759699787i | -65.1858003820753+70.9222416405954i
Z22 | 98.1168 | [6 empty] | 0.12361 | 0.040451 | -0.061804 | -8.0901 | 1 | 0.0016362 | -0.005 | -2.7271e-06 | 0.00035697 | -0.6545 | 0.999999553783079+0.00163624612506997i | -0.00499999955378308-2.72707692147346E-06i | 0.00035697353426147-0.654498411088215i | -13.9778464562229-0.51715508291878i | 8.10143068712013-14.0804563006506i | 80.2783650810521+21.3383375910332i | -65.4711165459936+70.9224895444524i
|  | 4.0324 | 0.417279507342515+0.737137138321967i |  |  |  |  | 0 | 0 | 0 | 0 | 1 | 0 | 0 | 0 | 0 | 0 | 1 | 0 | 0 | -13.9778464562229-0.51715508291878i | 8.10143068712013-14.0804563006506i | 80.2783650810521+21.3383375910332i | -65.4711165459936+70.9224895444524i
Y11 | 0.84705 | 0.85301 | 5.79421502242009+1.31589590114481i |  |  |  |  | 0 | 0 | 0 | 0 | 1 | 0 | 0 | 0 | 0 | 0 | 1 | 0 | 0 | -13.9778464562229-0.51715508291878i | 8.10143068712013-14.0804563006506i | 80.2783650810521+21.3383375910332i | -65.4711165459936+70.9224895444524i
Y22 | 5.9418 | -8.1088 | 0.0317605828069478+0.0515610179110267i |  |  |  |  | 0 | 0 | 0 | 0 | 1 | 0 | 0 | 0 | 0 | 0 | 1 | 0 | 0 | -13.9778464562229-0.51715508291878i | 8.10143068712013-14.0804563006506i | 80.2783650810521+21.3383375910332i | -65.4711165459936+70.9224895444524i
Y12 | 0.060558 | [6 empty] | 0 | 0 | 0 | 0 | 1 | 0 | 0 | 0 | 0 | 0 | 1 | 0 | 0 | -13.9778464562229-0.51715508291878i | 8.10143068712013-14.0804563006506i | 80.2783650810521+21.3383375910332i | -65.4711165459936+70.9224895444524i
[8 empty] | 0 | 0 | 0 | 0 | 1 | 0 | 0 | 0 | 0 | 0 | 1 | 0 | 0 | -13.9778464562229-0.51715508291878i | 8.10143068712013-14.0804563006506i | 80.2783650810521+21.3383375910332i | -65.4711165459936+70.9224895444524i
|  |  | -14.9778464562229-0.51715508291878i |  |  |  |  | 0 | 0 | 0 | 0 | 1 | 0 | 0 | 0 | 0 | 0 | 1 | 0 | 0 | -13.9778464562229-0.51715508291878i | 8.10143068712013-14.0804563006506i | 80.2783650810521+21.3383375910332i | -65.4711165459936+70.9224895444524i
Z11-1 |  |  | 8.66054454536905-14.0597700973338i |  |  |  |  | 0 | 0 | 0 | 0 | 1 | 0 | 0 | 0 | 0 | 0 | 1 | 0 | 0 | -13.9778464562229-0.51715508291878i | 8.10143068712013-14.0804563006506i | 80.2783650810521+21.3383375910332i | -65.4711165459936+70.9224895444524i
|  | -7.977 | -0.449040090149463-0.788698156232993i | [14 empty] | 1 | -0.04 | 0 | -13.9778464562229-0.51715508291878i | 8.66054454536905-14.0597700973338i | 80.2783650810521+21.3383375910332i | -68.6822511492357+70.0689560408111i
X1 | 12.48
-69.6822511492357+70.0689560408111i
Z22-1 |  |  | 8.66054454536905-14.0597700973338i
|  | -11.1194 | -5.82597560522704-1.36745691905584i
X2 | 82.2901