## Calculation Tool
Calculation of thermal mass according to EN ISO 13786
www.htflux.com
edit yellow cells
|  | layer name | thermal conductivity l [W/m.K] | gross density r [kg/m³] | spec. heat capacity C [J/kg.K] | layer thickness d [m] | R [m²K/W] |  |  | Calculation results according to EN ISO 13786:
|  | Rsi (int. heat transfer resistance) | [7 empty] | external thermal admittance: |  |  | W/(m²K)
[10 empty] | time shift external side: |  |  | h
[10 empty] | internal thermal admittance: |  |  | W/(m²K)
[10 empty] | time shift internal side: |  |  | h
[10 empty] | periodic thermal transmittance: |  |  | W/(m²K)
[10 empty] | time shift periodic thermal transmittance: |  |  | h
[10 empty] | external areal heat capacity: |  |  | kJ/(m².K)
[10 empty] | internal areal heat capacity: |  |  | kJ/(m².K)
decrement factor f:
Rse (ext. heat transfer resistance)
|  |  |  | U-value: |  | W/m²K
|  |  |  | total thickness: |  | m
Click here for some theory and a brief user guide.
For more detailed analysis, simulations, material properties database, etc.
please make use of our HTflux Software.
AEE - Institute for Sustainable Technologies
http://www.aee-intec.at
|  | © 2017 DI Daniel Rüdisser | http://www.htflux.com
This excel tool is developed for free use and distribution.
The tools has been validated, however we accept no liability for
the calculation results or any losses or damages connected to them.
|  | Phase [h] | komplex | [16 empty] | MATRIX PRODUKT-REIHE
| Betrag | [6 empty] | delta | eta |  | Z11=Z22 real | Z11=Z22 imag | Z12 r | Z12 i | Z21 r | Z21 i | Z11 | Z12 | Z21 | Z11 | Z12 | Z21 | Z22
Z11
Z21
Z12
Z22
Y11
Y22
Y12
Z11-1
X1
Z22-1
X2

## HDD
Область | Метеостанція | Тривалість діб | Середня температура | Кількість градусо-діб за опалювальний період, HDD | Тривалість діб | Середня температура
Вінницька обл. | Вінниця | 182 | -0.2 |  | 182 | -0.2
Волинська обл. | Ковель | 177 | 0.4 |  | 177 | 0.4
Волинська обл. | Луцьк | 180 | 0.3 |  | 180 | 0.3
Дніпропетровська обл. | Кривий Ріг | 171 | 0.2 |  | 171 | 0.2
Дніпропетровська обл. | Дніпропетровськ | 172 | -0.2 |  | 172 | -0.2
Дніпропетровська обл. | Комісарівка | 175 | -0.2 |  | 175 | -0.2
Донецька обл. | Донецьк | 176 | -0.5 |  | 176 | -0.5
Житомирська обл. | Житомир | 184 | -0.2 |  | 184 | -0.2
Житомирська обл. | Овруч | 186 | -0.3 |  | 186 | -0.3
Закарпатська обл. | Берегове | 152 | 2.1 |  | 152 | 2.1
Закарпатська обл. | Ужгород | 154 | 1.4 |  | 154 | 1.4
Закарпатська обл. | Хуст | 165 | 1.7 |  | 165 | 1.7
Закарпатська обл. | Рахів | 175 | 1 |  | 175 | 1
Закарпатська обл. | Міжгір'я | 178 | 0.9 |  | 178 | 0.9
Закарпатська обл. | Плай | 245 | -1.1 |  | 245 | -1.1
Запорізька обл. | Запоріжжя | 166 | 0.6 |  | 166 | 0.6
Запорізька обл. | Гуляйполе | 173 | 0.3 |  | 173 | 0.3
Запорізька обл. | Кирилівка | 175 | -0.1 |  | 175 | -0.1
Івано-Франківська обл. | Івано-Франківськ | 179 | 0.4 |  | 179 | 0.4
Івано-Франківська обл. | Пожижевська | 250 | -0.9 |  | 250 | -0.9
Київська обл. | Київ | 176 | -0.1 |  | 176 | -0.1
Київська обл. | Миронівка | 178 | -0.3 |  | 178 | -0.3
Кіровоградська обл. | Гайворон | 174 | 0.3 |  | 174 | 0.3
Кіровоградська обл. | Кіровоград | 175 | -0.3 |  | 175 | -0.3
Кіровоградська обл. | Знам'янка | 178 | -0.4 |  | 178 | -0.4
Луганська обл. | Луганськ | 172 | -0.4 |  | 172 | -0.4
Львівська обл. | Львів | 179 | 0.4 |  | 179 | 0.4
Миколаївська обл. | Миколаїв | 161 | 1.1 |  | 161 | 1.1
Одеська обл. | Ізмаїл | 151 | 2 |  | 151 | 2
Одеська обл. | Одеса | 158 | 2 |  | 158 | 2
Одеська обл. | Сарата | 158 | 1.7 |  | 158 | 1.7
Одеська обл. | Роздільне | 164 | 0.9 |  | 164 | 0.9
Одеська обл. | Любашівка | 172 | 0.3 |  | 172 | 0.3
Полтавська обл. | Полтава | 178 | -0.8 |  | 178 | -0.8
Полтавська обл. | Лубни | 180 | -0.7 |  | 180 | -0.7
Рівненська обл. | Сарни | 181 | 0.1 |  | 181 | 0.1
Рівненська обл. | Рівне | 182 | 0.1 |  | 182 | 0.1
Сумська обл. | Ромни | 185 | -1.1 |  | 185 | -1.1
Сумська обл. | Суми | 187 | -1.4 |  | 187 | -1.4
Тернопільска обл. | Тернопіль | 184 | -0.2 |  | 184 | -0.2
Харківська обл. | Лозова | 178 | -0.8 |  | 178 | -0.8
Харківська обл. | Харків | 179 | -1 |  | 179 | -1
Херсонська обл. | Геничеськ | 160 | 1.5 |  | 160 | 1.5
Херсонська обл. | Херсон | 163 | 1.3 |  | 163 | 1.3
Херсонська обл. | Асканія-Нова | 165 | 1.3 |  | 165 | 1.3
Хмельницька обл. | Хмельницький | 183 | -0.1 |  | 183 | -0.1
Черкаська обл. | Золотоноша | 177 | -0.3 |  | 177 | -0.3
Черкаська обл. | Умань | 179 | -0.1 |  | 179 | -0.1
Черкаська обл. | Черкаси | 178 | -0.3 |  | 178 | -0.3
Чернівецька обл. | Чернівці | 175 | 0.5 |  | 175 | 0.5
Чернігівська обл. | Чернігів | 187 | -0.9 |  | 187 | -0.9
Чернігівська обл. | Семенівка | 192 | -1.3 |  | 192 | -1.3

## Расчеты по Коршунову
База матеріалів
| Питома теплоємність ci, Дж/кг*К | Теплопровідність λі, Вт/м*К | Густина ρі, кг/м3 | Вартість матеріалу Qмат, грн/м3 | Вартість роботи Qроб, грн/м2 | Термін служби без капітального ремонту z, років | Коефіцієнт теплозасвоєння матеріалу s, Вт/(м2∙К) (за додатком А1. ДСТУ Б В.2.6-189:2013) для умов А | коефіцієнт тепловіддачі внутрішньої поверхні огороджувальної конструкції αв, (Вт/м2*К) | коефіцієнт тепловіддачі зовнішньої поверхні огороджувальної конструкції αз, (Вт/м2*К)
Арболіт | 1700 | 0.065 | 350 | 2850 |  | 15 | 2.56 | 8.7 | 23
Солом'яна панель | 1675 | 0.07 | 120 | 2520 |  |  | 0.6
Саман | 880 | 0.4 | 1400 | 625 |  |  | 5.99
Глиночурка |  | 0.5 |  | 2500 | 350 | 15 | 8.22
Землебит | 837 | 1.05 | 1800 | 600 |  |  | 10.73
Фанера | 2400 | 0.18 | 600 | 10800 |  |  | 4.22
Ековата | 1880 | 0.06 | 55 | 1500 |  |  | 0.6
Солома посічена | 1675 | 0.06 | 60 | 300 |  |  | 0.6
Вапняно-піщана штукатурка | 840 | 0.81 | 1600 | 1200 |  |  | 8.69
layer1 | 250
layer2 | 150
layer3 | 20
layer4 | 30
layer5 | 200
Стіна п'ятишарова |  |  | По Коршунову (число слоёв=5>2)
Конструктивний шар стіни | Питома теплоємність матеріалу шара сі, (Дж/кг*К) | Товщина шару δі, (м) | Густина шару ρі, (кг/м3) | Вартість матеріалу стіни при заданій товщині, грн/м2 | Маса 1м2 стіни | Теплопровідність шару λі, (Вт/м*К) | Коеф. Теплозасвоєння шару si, (Вт/м^2*К) | Термічний опір Rtot, (м^2*К/Вт) | Показник теплової інерції шару, Di=Ri*si | Теплова інерція базового шару τи' (год) | Коефіцієнт шаруватості багатошарової конструкції стіни Sn | Сумарна nеплова інерція багатошарової конструкції τи (год) | Теплова інерція базового шару τи' (год) | Сумарна теплова інерція багатошарової конструкції τи (год) | Коефіцієнти теплозасвоєння зовнішньої поверхні шару Y, Вт/(м2 · К) | Величина затухання розрахункової амплітуди коливань зовнішнього повітря,ν | Коефіцієнт R0*αв | The areal heat capacity km=Σdi*ρi*ci, J/m^2*K
Вапняно-піщана штукатурка |  | 0.05
Арболіт |  | 0.1
Арболіт |  | 0.1 | [8 empty] | Градусодоби опалювального періоду
Арболіт |  | 0.2
Вапняно-піщана штукатурка |  | 0.02 | [7 empty] | Прийнята температура внутрішнього приміщення для даної констукції стіни t°C | Область, (місто/метеостанція) | Тепловтрати 1м2 стіни протягом опалювального періоду, Вт
| Всього |  | Всього |  |  |  | Всього |  |  | 18 | Волинська обл. Луцьк
| Name | Width, mm
| Layer1 | 10
| Layer2 | 50
| Layer3 | 25
| Layer4 | 10
|  | Layer 1 | Layer 2 | Layer 3 | Layer 4 | Пустышка | Подписи
| 0 | 0 |  |  |  | 0
| 0 | 1 |  |  |  | 0
|  |  | 0 |  |  | 0
|  | 0 | 1 |  |  | 0
|  |  |  | 0 |  | 0
|  |  | 0 | 1 |  | 0
[5 empty] | 0 | 0
|  |  |  | 0 | 1 | 0
0
[5 empty] | 0 | 0
Note on B3: YURIY: За ДБН теплоємність ароліту на основі щепи деревини 2300 Дж/кг*К АЛЕ, для костри конопель, згідно даних сайтів: 1) https://www.theseus.fi/bitstream/handle/10024/149515/Komsi_Jere.pdf 2) http://hempire.com.ua/en/
Note on C3: YURIY: Из диссертации Берегового Александра Марковича "Здания с энергоэффективными конструкциями" Пенза 2005. (Есть у меня в папке "Диссертации на русском и украинском"
Note on E3: YURIY: При усредненной цене 2100-2500 грн/м3. Взято из сайта https://prom.ua/p1012667298-arbolit-bloki-kastro.html
Note on I3: YURIY: За додатком Б ДСТУ Б В.2.6-189:2013 "Методи вибору теплоізоляції"
Note on J3: YURIY: За додатком Б ДСТУ Б В.2.6-189:2013 "Методи вибору теплоізоляції"
Note on E4: YURIY: При толщине стеновой панели 500 мм. И высоте 3000 мм. Расчет выполнен для стеновой панели 1250*3000*500 мм. Взято из сайта http://eco-bud.com/stenovye-paneli
Note on E5: YURIY: Исходя из средней цены 8-10 грн/блок при размере 400*200*200 мм. Взято из сайта https://www.olx.ua/obyavlenie/prodam-saman-lampach-IDAK1Js.html#273b58da8c
Note on B7: YURIY: Из источника THE THERMAL BEHAVIOUR OF RAMMED EARTH WALL IN TRADITIONAL HOUSE IN VOJVODINA Thermal Mass as a Key Element for Thermal Comfort by Vesna B. LOVECa* , Milica Dj. JOVANOVI]-POPOVI]a , and Branislav D. ŽIVKOVI]b величина удельной теплоемкости уплотненного грунта: с=870...1260 Дж/кг*К
Note on E8: YURIY: Исходя из стоимости фанеры толщиной 10 мм: 1525*1525*10 мм =236…280 грн Взято из сайта: https://prom.ua/p6763483-fanera-1525152510mm.html
Note on E9: YURIY: При плотности эковаты для стены 50-57 кг/м3.( Взято из http://ecovata-pro.ru/recomenduemaya_plotnost_ecovati.html) Взято из сайта https://prom.ua/Uteplitel-ekovata.html 55*20=1100 грн.
Note on E11: YURIY: Исходя из усредненной цены 1000-1300 грн/м3. Взято из сайта https://prom.ua/Izvestkovyj-rastvor.html
Note on H30: На базі прийнятого періоду теплових коливань Т=24 години
Note on S30: YURIY: За книгою Табунщикова Ю.А. "Математические моделирование и оптимизация тепловой эффективности зданий"
Note on L33: Ace: При розрахунковій зовнішній температурі t=8°C за За ДСТУ-Н Б В.1.1-27:2010 "БУДІВЕЛЬНА КЛІМАТОЛОГІЯ"
Note on K35: Ace: За ДСТУ-Н Б В.1.1-27:2010 "БУДІВЕЛЬНА КЛІМАТОЛОГІЯ" прийнято 20 °С
Note on Z120: YURIY: За книгою Табунщикова Ю.А. "Математические моделирование и оптимизация тепловой эффективности зданий"

## Свод_таблица
Dynamic performance characteristics
[6 empty] | 1 | 2 | 3 | 4 | 5 | 6 | 7 | 8 | 9 | 10 | 11 | 12 | 13 | 14 | 15 | 16 | 17
| Шар 1 | Шар 2 | Шар 3 | Шар 4 | Шар 5 | Вартість матеріалу стіни при заданій товщині, грн/м2 | Маса G 1м2 стіни | Термічний опір R0, (м^2*К/Вт) стіни | Коефіцієнт R0*αв | Показник теплової інерції шару, D=ƩRi*si | Сумарна теплова інерція багатошарової конструкції τи (год) | Тепловтрати 1м2 стіни протягом опалювального періоду, Вт | Величина затухання розрахункової амплітуди коливань зовнішнього повітря,ν | External thermal admittance: W/m2K | Time shift external side: h | Internal thermal admittance: W/m2K | Time shift internal side: h | Periodic thermal transmittance: W/m2K | Time shift periodic thermal transmittance: h | External areal heat capacity: kJ/(m²K) | Internal areal heat capacity: kJ/(m²K) | Decrement factor f:
Назва матеріалу шару
Питома теплоємність матеріалу шара сі, (Дж/кг*К)
Густина шару ρі, (кг/м3)
Теплопровідність шару λі, (Вт/м*К)
Вартість1 м3 матеріалу стіни Qі, (грн/м3)
Товщина шару δі, (м)
Note on K20: YURIY: За книгою Табунщикова Ю.А. "Математические моделирование и оптимизация тепловой эффективности зданий"

## Interactive Chart
Calculation of thermal mass according to EN ISO 13786
Temperatures and heat-flux densities on Side 1 (see below for Side 2)
| mean temperature side 1 (ext.): |  |  | 20 | °C | mean temperature side 2 (int.): |  |  | 20 | °C
| temp. amplitude side 1 (ext.): |  |  | 15 | °C | temp. amplitude side 2 (int.): |  |  | 2 | °C | time | T1(ext) [°C] | T2(int) [°C] | HF1 dyn. of T1 [W/m²] | HF1 dyn. of T2 [W/m²] | HF1 static [W/m²] | HF1 total [W/m²] | T1 surface [°C]
| time of max. temp side 1 (ext.): |  |  | 14:00 |  | time of max. temp side 2 (int.): |  |  | 15:00
|  | Building component surface temp. - side 1 |  |  |  |  | Building component surface temp. - side 2
|  |  | Max: |  | °C |  |  | Max: |  | °C
|  |  | Min: |  | °C |  |  | Min: |  | °C
|  |  | Range: |  | °C |  |  | Range: |  | °C
|  | Building component heat-flux - side 1 |  |  |  |  | Building component heat-flux - side 2
|  |  | Max: |  | W/m² |  |  | Max: |  | W/m²
|  |  | Min: |  | W/m² |  |  | Min: |  | W/m²
|  |  | Range: |  | W/m² |  |  | Range: |  | W/m²
|  | Select display time of chart: | 18:00
Filled curve and right legend shows heat-flux density [W/m²]. Positive value on right side (2) reflects heat-flux "coming out" of the wall, positive value on left side (1) reflects heat flux "going into" the wall.
Dashed curves reflect preset ambient temperatures.
Solid curves reflect wall temperatures on each surface.
Temperatures and heat-flux densities on Side 2
[11 empty] | time | T1(ext) [°C] | T2(int) [°C] | HF2 dyn. of T2 [W/m²] | HF2 dyn. of T1 [W/m²] | HF2 static [W/m²] | HF2 total [W/m²] | T2 surface [°C]

## Materials
List of materials with typical parameters
The table below contains some materials with typical material parameters. Please refer to the datasheet of the specific product for precise values!
| Material | thermal conductivity l [W/m.K] | gross density r [kg/m³] | spec. heat capacity C [J/kg.K]
| Aerated concrete | 0.1 | 300 | 1370
| Aerated concrete | 0.14 | 500 | 1290
| Aerated concrete | 0.27 | 900 | 1180
| AGEPAN THD Static 40/60/80 mm | 0.05 | 230 | 2100
| AGEPAN THD Static | 0.05 | 230 | 2100
| Agepan DWD protect | 0.09 | 565 | 2100
| AGEPAN OSB 3 PUR EN 300 | 0.13 | 600 | 2100
| AGEPAN OSB 4 PUR EN 300 | 0.13 | 600 | 2100
| AGEPAN UDP N+F 22/25/32 mm | 0.063 | 270 | 2100
| Aluminium | 237 | 2700 | 888
| Aluminium alloy | 160 | 2800 | 880
| Anhydrite screed | 0.7 | 2200 | 1300
| Asphalt | 0.7 | 2100 | 1000
| Bitumen felt/sheet | 0.23 | 1100 | 1000
| Bitumen pure | 0.17 | 1050 | 1000
| Brass | 120 | 8400 | 380
| Brick 1500 kg/m³ | 0.4 | 1500 | 850
| Brick 700 kg/m³ | 0.17 | 700 | 850
| Brickwork | 0.32 | 1300 | 840
| Brickwork | 0.5 | 1700 | 830
| Brickwork | 0.73 | 2200 | 820
| Brick-work | 0.16 | 800 | 920
| Butadiene | 0.25 | 980 | 1000
| Butyl, (isobutene), solid/hot melt | 0.24 | 1200 | 1400
| Carpet, textile floor | 0.06 | 200 | 1300
| Cement lime plaster | 0.7 | 1600 | 1100
| Cement mortar | 1.4 | 2000 | 800
| Cement screed | 1.33 | 2000 | 1080
| Cement, sand | 1 | 1800 | 1000
| Cement-bonded particleboard | 0.23 | 1200 | 1500
| Cement-lime mortar | 0.8 | 1800 | 1100
| Chipboard (wood) | 0.081 | 300 | 2500
| Chipboard (wood) | 0.1 | 500 | 2500
| Chipboard (wood) | 0.14 | 800 | 2500
| Clay/Silt | 1.5 | 2000 | 1500
| Clinker brick (holes<=15%); std.mortar | 0.8 | 1900 | 1000
| Clinker brick (holes>15%); std.mortar | 0.73 | 1700 | 1000
| Coloured Rendering Mortar | 0.78 | 1600 | 1000
| Concrete (crushed stone aggregates) | 0.98 | 1600 | 1080
| Concrete (crushed stone aggregates) | 1.71 | 2300 | 1080
| Concrete (EPS aggregates) | 0.19 | 450 | 1320
| Concrete (EPS aggregates) | 0.25 | 600 | 1240
| Concrete (EPS aggregates) | 0.35 | 850 | 1180
| Concrete (expanded shale aggregates) | 0.43 | 1100 | 1140
| Concrete (expanded shale aggregates) | 0.67 | 1700 | 1090
| Concrete (light gravel aggregates) | 0.24 | 1100 | 1140
| Concrete (light gravel aggregates) | 0.39 | 1200 | 1060
| Concrete (light gravel aggregates) | 0.4 | 1400 | 1110
| Concrete (light gravel aggregates) | 0.89 | 1800 | 1040
| Concrete 1800kg/m³ | 1.15 | 1800 | 1000
| Concrete 2000kg/m³ | 1.35 | 2000 | 1000
| Concrete 2200kg/m³ | 1.65 | 2200 | 1000
| Concrete 2400kg/m³ | 2 | 2400 | 1000
| Concrete hollow brickwork | 0.44 | 800 | 1190
| Concrete hollow brickwork | 0.62 | 1400 | 1110
| Concrete hollow stone (unfilled) | 0.6 | 800 | 1190
| Concrete hollow stone (unfilled) | 1.2 | 1400 | 1110
| Concrete reinforced | 2.3 | 2300 | 1000
| Concrete reinforced 1% | 2.3 | 2300 | 1000
| Concrete reinforced 2% | 2.5 | 2500 | 1000
| Copper | 380 | 8900 | 380
| CrNi-Steel (X12CrNi18,8) | 15 | 7800 | 500
| EPDM (Ethylenpropylendien, monomer) | 0.25 | 1500 | 1000
| EPS 030 | 0.03 | 20 | 1450
| EPS 035 | 0.035 | 20 | 1450
| EPS 041 | 0.041 | 20 | 1450
| EPS W15 | 0.041 | 15 | 1450
| EPS W20 | 0.038 | 20 | 1450
| EPS W25 | 0.036 | 25 | 1450
| EPS W30 | 0.035 | 30 | 1450
| EPS-F | 0.04 | 17 | 1450
| Expanded clay mortar | 0.4 | 1000 | 1150
| Ext. rendering | 0.87 | 1800 | 1100
| Fibreboard, MDF (250 kg/m³) | 0.07 | 250 | 1700
| Fibreboard, MDF (400 kg/m³) | 0.1 | 400 | 1700
| Fibreboard, MDF (600 kg/m³) | 0.14 | 600 | 1700
| Fibreboard, MDF (800 kg/m³) | 0.18 | 800 | 1700
| Foam glass | 0.041 | 100 | 1000
| Foam glass | 0.059 | 180 | 1000
| General Purpose Plaster | 0.49 | 1300 | 1000
| General Purpose Plaster | 0.78 | 1600 | 1000
| General Purpose Plaster | 1.05 | 1800 | 1000
| Glass (quartz glass) | 1.38 | 2200 | 1050
| Glass wool | 0.032 | 35 | 1030
| Glass wool | 0.035 | 50 | 1030
| Gold | 316 | 19260 | 129
| Gypsum (1200) | 0.43 | 1200 | 1000
| Gypsum (1500) | 0.56 | 1500 | 1000
| Gypsum (600) | 0.18 | 600 | 1000
| Gypsum (900) | 0.3 | 900 | 1000
| Gypsum fibre board | 0.4 | 1125 | 1000
| Gypsum insulating plaster | 0.18 | 600 | 1000
| Gypsum light plaster | 0.18 | 600 | 1000
| Gypsum plaster board | 0.21 | 900 | 960
| Gypsum plasterboard | 0.25 | 900 | 1000
| Gypsum wall board | 0.19 | 600 | 1000
| Gypsum wall board | 0.37 | 1000 | 1000
| Gypsum wall board | 0.55 | 1400 | 1000
| Gypsum, sand | 0.8 | 1600 | 1000
| Hollow brick <17cm; Std. mortar | 0.28 | 650 | 1000
| Hollow brick <17cm; thin-bed mortar/PUR | 0.42 | 1000 | 1000
| Hollow brick >30cm; Light mortar | 0.089 | 575 | 1000
| Hollow brick >30cm; thin-bed mortar/PUR | 0.13 | 825 | 1000
| Hollow brick 17-38 cm; Light mortar | 0.23 | 675 | 1000
| Hollow brick 17-38 cm; Light mortar | 0.32 | 975 | 1000
| Hollow brick 17-38 cm; Std. mortar | 0.24 | 675 | 1000
| Hollow brick 17-38 cm; Std. mortar | 0.577 | 1450 | 1000
| Hollow brick 17-38 cm; thin-bed mortar/PUR | 0.22 | 675 | 1000
| Hollow brick 17-38 cm; thin-bed mortar/PUR | 0.35 | 1150 | 1000
| Hollow brick concrete filled <=30cm; thin-bed mortar/PUR | 0.64 | 1640 | 1000
| Hollow brick concrete filled <=30cm; thin-bed mortar/PUR | 0.829 | 1810 | 1000
| Hollow brick old (until 1980); Std. mortar | 0.45 | 1000 | 1000
| Hollow brick stone-wool filled <=30cm; thin-bed mortar/PUR | 0.09 | 750 | 1000
| Hollow brickwork | 0.42 | 800 | 880
| Hollow brickwork | 0.58 | 1400 | 850
| Ice at -10°C | 2.3 | 920 | 2000
| Insulation (XPS) | 0.039 | 35 | 1450
| Insulation cork (DK-P) | 0.05 | 140 | 1670
| Iron, cast | 50 | 7500 | 450
| Isover Akustic EP 3 | 0.04 | 150 | 1000
| Isover Clima 34 | 0.034 | 70 | 1000
| Isover TP 1 | 0.039 | 12 | 840
| Isover Uniroll Classic | 0.038 | 14 | 1030
| Lead | 35 | 11300 | 130
| Light mortar | 0.37 | 900 | 1170
| Light mortar | 0.52 | 1200 | 1130
| Light mortar | 0.8 | 1500 | 1100
| Lightweight concrete (expanded clay aggregates) | 0.14 | 450 | 1320
| Lightweight concrete (expanded clay aggregates) | 0.31 | 900 | 1170
| Lightweight concrete (expanded clay aggregates) | 0.55 | 1400 | 1110
| Lightweight Plaster | 0.12 | 350 | 1000
| Lightweight Plaster | 0.59 | 1300 | 1000
| Lime, sand | 0.8 | 1600 | 1000
| Lime-cement mortar (for masonry) | 1.05 | 1800 | 1000
| Limestone, hard | 1.7 | 2200 | 1000
| Linoleum | 0.17 | 1200 | 1400
| Marble | 3.5 | 2800 | 1000
| Masonry brick <25% holes; std.mortar | 0.48 | 1100 | 1000
| Masonry brick <25% holes; std.mortar | 0.59 | 1400 | 1000
| Molybdenum | 138 | 10200 | 251
| Mortar | 0.93 | 950 | 800
| Natural stone porous, e.g. lava | 0.55 | 1600 | 1000
| Natural stone, crystalline rock | 3.5 | 2800 | 1000
| Natural stone, sedimentary rock | 2.3 | 2600 | 1000
| One Coat Mortar | 0.49 | 1300 | 1000
| One Coat Mortar | 1.05 | 1800 | 1000
| OSB Board | 0.13 | 600 | 1700
| Particleboard (300 kg/m³) | 0.1 | 300 | 1700
| Particleboard (600 kg/m³) | 0.14 | 600 | 1700
| Particleboard (900 kg/m³) | 0.18 | 900 | 1700
| Perlite (loose) | 0.06 | 100 | 900
| Perlite board | 0.06 | 180 | 900
| Perlite insulation mortar | 0.19 | 600 | 1240
| Perlite insulation plaster | 0.23 | 700 | 1210
| Plaster | 0.7 | 1400 | 1000
| Plastic | 0.25 | 1700 | 1400
| Plywood (1000 kg/m³) | 0.24 | 1000 | 1600
| Plywood (300 kg/m³) | 0.09 | 300 | 1600
| Plywood (700 kg/m³) | 0.17 | 700 | 1600
| Polyacetate | 0.3 | 1410 | 1400
| Polyamide 6.6 with 25 % glass fibre | 0.3 | 1450 | 1600
| Polycarbonates | 0.2 | 1200 | 1200
| Polyester resin | 0.19 | 1400 | 1200
| Polyurethane (PU) | 0.25 | 1200 | 1800
| Polyurethane (PU) foam | 0.05 | 70 | 1500
| Polyvinylchloride (PVC) | 0.17 | 1390 | 900
| Polyvinylchloride (PVC) flexible, with 40 % softener | 0.14 | 1200 | 1000
| PU (Polyurethane) | 0.25 | 1200 | 1800
| PVC (polyvinyl chloride) | 0.17 | 1390 | 960
| Quartz glass | 1.4 | 2200 | 750
| Reinforced concrete (1%) | 2.3 | 2300 | 1000
| Reinforced concrete (2%) | 2.5 | 2400 | 1000
| Rock wool | 0.034 | 60 | 1030
| Rock wool | 0.04 | 160 | 1030
| Roof tile (clay) | 1 | 2000 | 800
| Roof tile (concrete) | 1.5 | 2100 | 1000
| Rubber | 0.17 | 1200 | 1400
| Sand/Gravel | 2 | 2000 | 1000
| Sandstone (silica) | 2.3 | 2600 | 1000
| Silica gel (dessicant) | 0.13 | 720 | 1000
| Silicone foam | 0.12 | 750 | 1000
| Silicone, filled | 0.5 | 1450 | 1000
| Silicone, pure | 0.35 | 1200 | 1000
| Snow freshly fallen <30mm | 0.05 | 100 | 2000
| Snow, compacted (<200mm) | 0.6 | 500 | 2000
| Soda lime glass (float glass) | 1 | 2500 | 750
| Stainless steel | 17 | 7900 | 460
| Steel | 50 | 7800 | 450
| Tiles, clay | 1 | 2000 | 800
| Tiles, concrete | 1.5 | 2100 | 1000
| Tiles, cork | 0.065 | 400 | 1500
| Timber (500 kg/m³) | 0.13 | 500 | 1600
| Timber (700 kg/m³) | 0.18 | 700 | 1600
| Underlay, cellular | 0.1 | 270 | 1400
| Underlay, felt | 0.05 | 120 | 1300
| Underlay, wool | 0.06 | 200 | 1300
| Water at 10°C | 0.6 | 1000 | 4190
| Wood 500 kg/m³ | 0.13 | 500 | 1600
| Wood 700 kg/m³ | 0.18 | 700 | 1600
| Wood fibre insulation board | 0.045 | 150 | 2500
| Wood fibre insulation board | 0.06 | 300 | 2500
| Wood wool layer 10mm (WW) | 0.1 | 600 | 1470
| Wood wool layer 7mm (WW) | 0.125 | 600 | 1470
| XPS 029 | 0.029 | 35 | 1450
| XPS 031 | 0.031 | 35 | 1450
| XPS 033 | 0.033 | 35 | 1450
| XPS 035 | 0.035 | 35 | 1450
| XPS 037 | 0.037 | 35 | 1450
| XPS 039 | 0.039 | 35 | 1450
| Zinc | 121 | 7100 | 387

## Validation example
Calculation of thermal mass according to EN ISO 13786
www.htflux.com
edit yellow cells
|  | layer name | thermal conductivity l [W/m.K] | gross density r [kg/m³] | spec. heat capacity C [J/kg.K] | layer thickness d [m] | R [m²K/W] |  |  | Calculation results according to EN ISO 13786:
|  | Rsi (int. heat transfer resistance) |  |  |  |  | 0.13 |  |  | external thermal admittance: |  |  | W/(m²K)
|  | Concrete | 1.8 | 2400 | 1000 | 0.2 |  |  |  | time shift external side: |  |  | h
|  | Insulation | 0.04 | 30 | 1400 | 0.1 |  |  |  | internal thermal admittance: |  |  | W/(m²K)
|  | Plaster | 1 | 1200 | 1500 | 0.005 |  |  |  | time shift internal side: |  |  | h
[10 empty] | periodic thermal transmittance: |  |  | W/(m²K)
[10 empty] | time shift periodic thermal transmittance: |  |  | h
[10 empty] | external areal heat capacity: |  |  | kJ/(m².K)
[10 empty] | internal areal heat capacity: |  |  | kJ/(m².K)
decrement factor f:
|  | Rse (ext. heat transfer resistance) |  |  |  |  | 0.04
|  |  |  | U-value: |  | W/m²K
|  |  |  | total thickness: |  | m
For deeper analysis, simulations, material properties database, etc.
please make use of your HTflux Software.
|  | © 2017 DI Daniel Rüdisser | http://www.htflux.com
This excel tool is developed for free use and distribution.
The tools has been validated, however we accept no liability for
the calculation results or any losses or damages connected to them.
|  | Phase [h] | komplex | [16 empty] | MATRIX PRODUKT-REIHE
| Betrag | [6 empty] | delta | eta |  | Z11=Z22 real | Z11=Z22 imag | Z12 r | Z12 i | Z21 r | Z21 i | Z11 | Z12 | Z21 | Z11 | Z12 | Z21 | Z22
Z11
Z21
Z12
Z22
Y11
Y22
Y12
Z11-1
X1
Z22-1
X2